## Rekapitulace stavby
Export Komplet | [28 empty] | 2.0
>> skryté sloupce <<
|  | REKAPITULACE STAVBY | [18 empty] | v --- níže se nacházejí doplnkové a pomocné údaje k sestavám --- v
Kód:
|  | Stavba: |  |  |  |  | ZTV Bernartice 8. května
|  | KSO: | [13 empty] | CC-CZ:
|  | Místo: | [13 empty] | Datum: |  | 0
|  | Zadavatel: | [13 empty] | IČ: |  | 002495360
|  |  | Městys Bernartice, Náměstí svobody 33, 398 43 Bernartice | [12 empty] | DIČ: |  | CZ00249530
|  | Zhotovitel: | [13 empty] | IČ: |  | 0
|  |  | 0 | [12 empty] | DIČ: |  | 0
|  | Projektant: | [13 empty] | IČ:
DIČ:
|  | Zpracovatel: | [13 empty] | IČ:
DIČ:
Poznámka:
|  | Cena bez DPH | [13 empty] | 0
[8 empty] | Sazba daně |  |  | Základ daně |  |  |  |  | Výše daně
|  | DPH |  | základní |  |  |  | 21% |  |  | 0 |  |  |  |  | 0
|  |  |  | snížená |  |  |  | 15% |  |  | 0 |  |  |  |  | 0
|  |  |  | zákl. přenesená |  |  |  | 21% |  |  | #REF! |  |  |  |  | 0
|  |  |  | sníž. přenesená |  |  |  | 15% |  |  | 0 |  |  |  |  | 0
|  |  |  | nulová |  |  |  | 0% |  |  | 0 |  |  |  |  | 0
|  | Cena s DPH | [6 empty] | v |  |  | CZK |  |  |  | 0
|  | Projektant | [11 empty] | Zpracovatel
|  | Datum a podpis: | [7 empty] | Razítko |  |  |  | Datum a podpis: |  |  | Razítko
|  | Objednavatel | [11 empty] | Zhotovitel
Název/jméno:
Adresa:
IČ:
DIČ:
Zpracoval:
Datum:
Podpis a razítko:
|  | Datum a podpis: | [7 empty] | Razítko |  |  |  | Datum a podpis: |  |  | Razítko
[5 empty] | Pokyny pro vyplnění: | Uchazeč-zhotovitel může měnit-doplňovat pouze buňky se žlutým pozadím. Jedná se o tyto údaje: - údaje-iniciály o uchazeči-zhotoviteli - jednotkové ceny položek zadané na maximálně dvě desetinná místa
REKAPITULACE OBJEKTŮ STAVBY A SOUPISŮ PRACÍ
| Kód: | [6 empty] | 0
| Stavba: | [6 empty] | ZTV Bernartice 8. května
| Místo: | [13 empty] | Datum: |  | 0
| Zadavatel: | [6 empty] | Městys Bernartice, Náměstí svobody 33, 398 43 Bernartice | [6 empty] | Projektant: | [5 empty] | Informatívní údaje z listů zakázek
| Zhotovitel: | [6 empty] | 0 | [6 empty] | Zpracovatel:
| Kód |  |  |  | Popis | [7 empty] | Cena bez DPH [CZK] |  |  |  |  | Cena s DPH [CZK] | Typ |  | z toho Ostat. náklady [CZK] | DPH [CZK] | Normohodiny [h] | DPH základní [CZK] | DPH snížená [CZK] | DPH základní přenesená [CZK] | DPH snížená přenesená [CZK] | Základna DPH základní | Základna DPH snížená | Základna DPH zákl. přenesená
| Náklady z rozpočtů | [11 empty] | 0 |  |  |  |  | 0 |  |  | 0 | 0 | #REF! | 0 | 0 | #REF! | 0 | 0 | 0 | #REF!
/ |  | D.2.1. |  |  |  | A. vodovod a vodovodní přípojky | [6 empty] | 0 |  |  |  |  | 0 | STA |  | 0 | 0 | #REF! | 0 | 0 | 0 | 0 | 0 | 0 | #REF! |  | #REF!
/ |  | D.2.2. |  |  |  | B. splaškové stoky a kanalizační přípojky | [6 empty] | 0 |  |  |  |  | 0 | STA |  | 0 | 0 | #REF! | 0 | 0 | 0 | 0 | 0 | 0 | #REF! |  | #REF!
/ |  | D.2.3. |  |  |  | C. plynovod a plynovodní přípojky | [6 empty] | 0 |  |  |  |  | 0 | STA |  | 0 | 0 | #REF! | 0 | 0 | 0 | 0 | 0 | 0 | #REF! | #REF! | #REF!

## D.2.1. - vodovod a vodovo...
>> skryté sloupce <<
| KRYCÍ LIST SOUPISU PRACÍ | [8 empty] | v --- níže se nacházejí doplnkové a pomocné údaje k sestavám --- v
Stavba:
ZTV Bernartice 8. května
Objekt:
D.2.1. - vodovod a vodovodní přípojky
| KSO: |  |  |  |  | CC-CZ:
| Místo: |  |  |  |  | Datum: | 0
| Zadavatel: |  |  |  |  | IČ: | 002495360
|  | Městys Bernartice, Náměstí svobody 33, 398 43 Bernartice |  |  |  | DIČ: | CZ00249530
| Zhotovitel: |  |  |  |  | IČ: | 0
|  | 0 |  |  |  | DIČ: | 0
| Projektant: |  |  |  |  | IČ:
DIČ:
| Zpracovatel: |  |  |  |  | IČ:
DIČ:
Poznámka:
| Cena bez DPH | [5 empty] | 0
|  |  | Základ daně |  |  | Sazba daně | Výše daně
| DPH | základní | 0 |  |  | 21% | 0
|  | snížená | 0 |  |  | 15% | 0
|  | zákl. přenesená | #REF! |  |  | 21% | 0
|  | sníž. přenesená | #REF! |  |  | 15% | 0
|  | nulová | #REF! |  |  | 0% | 0
| Cena s DPH |  |  | v | CZK |  | 0
| Projektant |  |  | Zpracovatel
| Datum a podpis: |  | Razítko | Datum a podpis: |  |  | Razítko
| Objednavatel |  |  | Zhotovitel
|  |  |  | Název/jméno: | 0
|  |  |  | Adresa: | 0
|  |  |  | IČ: | 0
|  |  |  | DIČ: | 0
|  |  |  | Zpracoval: | 0
|  |  |  | Datum: | 0
Podpis a razítko:
| Datum a podpis: |  | Razítko | Datum a podpis: |  |  | Razítko
REKAPITULACE ČLENĚNÍ SOUPISU PRACÍ
Stavba:
ZTV Bernartice 8. května
Objekt:
D.2.1. - vodovod a vodovodní přípojky
Místo: | [5 empty] | Datum: | 0
Zadavatel: |  |  | Městys Bernartice, Náměstí svobody 33, 398 43 Bernartice |  |  | Projektant:
Zhotovitel: |  |  | 0 |  |  | Zpracovatel:
Kód dílu - Popis | [6 empty] | Cena celkem [CZK]
Náklady ze soupisu prací | [6 empty] | 0
| HSV - Práce a dodávky HSV | [5 empty] | 0
| 1 - Zemní práce | [5 empty] | 0
| 4 - Vodorovné konstrukce | [5 empty] | 0
| 8 - Trubní vedení | [5 empty] | 0
| VRN - Vedlejší rozpočtové náklady | [5 empty] | 0
| VRN1 - Průzkumné, geodetické a projektové práce | [5 empty] | 0
| VRN4 - Inženýrská činnost | [5 empty] | 0
SOUPIS PRACÍ
Stavba:
ZTV Bernartice 8. května
Objekt:
D.2.1. - vodovod a vodovodní přípojky
Místo: | [5 empty] | Datum: | 0
Zadavatel: |  |  | Městys Bernartice, Náměstí svobody 33, 398 43 Bernartice |  |  | Projektant:
Zhotovitel: |  |  | 0 |  |  | Zpracovatel:
PČ | Typ | Kód | Popis | MJ | Množství | J.cena [CZK] | Cena celkem [CZK] | Cenová soustava |  |  | DPH | J. Nh [h] | Nh celkem [h] | J. hmotnost [t] | Hmotnost celkem [t] | J. suť [t] | Suť Celkem [t]
Náklady soupisu celkem | [6 empty] | 0 | [5 empty] | #REF! |  | #REF! |  | #REF!
| D | HSV | Práce a dodávky HSV |  |  |  | 0 | [5 empty] | 496.2778 |  | 7.3872 |  | 0
| D | 1 | Zemní práce |  |  |  | 0 | [5 empty] | 315.5073 |  | 0 |  | 0
1 | K | 132251104 | Hloubení nezapažených rýh šířky do 800 mm strojně s urovnáním dna do předepsaného profilu a spádu v hornině třídy těžitelnosti I skupiny 3 přes 100 m3 | m3 | 250.88 |  | 0 | CS ÚRS 2023 01 |  |  | základní | 0.672 | 168.5914 | 0 | 0 | 0 | 0
| VV |  | Výkop pro potrubí o š. 0,8m a hloubce 1,6 m
| VV |  | 196*0,8*1,6 |  | 250.88
| VV | f11 | Součet |  | 250.88
2 | K | 162351103 | Vodorovné přemístění výkopku nebo sypaniny po suchu na obvyklém dopravním prostředku, bez naložení výkopku, avšak se složením bez rozhrnutí z horniny třídy těžitelnosti I skupiny 1 až 3 na vzdálenost přes 50 do 500 m | m3 | 129.915 |  | 0 | CS ÚRS 2023 01 |  |  | základní | 0.044 | 5.7163 | 0 | 0 | 0 | 0
| VV |  | zemina za zásyp
| VV |  | 196*0,8*0,3 |  | 47.04
| VV |  | podklady zpět na kryt
| VV |  | 331,5*0,25 |  | 82.875
| VV |  | Součet |  | 129.915
3 | K | 113107222 | Odstranění podkladů nebo krytů strojně plochy jednotlivě přes 200 m2 s přemístěním hmot na skládku na vzdálenost do 20 m nebo s naložením na dopravní prostředek z kameniva hrubého drceného, o tl. vrstvy přes 100 do 200 mm | m2 | 331.5 |  | 0 | CS ÚRS 2023 01 |  |  | základní | 0.087 | 28.8405 | 0 | 0 | 0 | 0
| VV |  | odvoz na skládku
| VV | f9 | 115*2,5+55*0,8 |  | 331.5
4 | K | 113107242 | Odstranění podkladů nebo krytů strojně plochy jednotlivě přes 200 m2 s přemístěním hmot na skládku na vzdálenost do 20 m nebo s naložením na dopravní prostředek živičných, o tl. vrstvy přes 50 do 100 mm | m2 | 331.5 |  | 0 | CS ÚRS 2023 01 |  |  | základní | 0.072 | 23.868 | 0 | 0 | 0 | 0
| VV |  | odvoz na skládku
| VV |  | 115*2,5+55*0,8 |  | 331.5
5 | K | 167151111 | Nakládání, skládání a překládání neulehlého výkopku nebo sypaniny strojně nakládání, množství přes 100 m3, z hornin třídy těžitelnosti I, skupiny 1 až 3 | m3 | 129.915 |  | 0 | CS ÚRS 2023 01 |  |  | základní | 0 | 0 | 0 | 0 | 0 | 0
| VV |  | 196*0,8*0,3 + 331,5*0,25 |  | 129.915
6 | K | 171251201 | Uložení sypaniny na skládky nebo meziskládky bez hutnění s upravením uložené sypaniny do předepsaného tvaru | m3 | 129.915 |  | 0 | CS ÚRS 2023 01 |  |  | základní | 0.009 | 1.1692 | 0 | 0 | 0 | 0
| VV |  | 196*0,8*0,3 + 331,5*0,25 |  | 129.915
7 | K | 174151101 | Zásyp sypaninou z jakékoliv horniny strojně s uložením výkopku ve vrstvách se zhutněním jam, šachet, rýh nebo kolem objektů v těchto vykopávkách | m3 | 203.84 |  | 0 | CS ÚRS 2023 01 |  |  | základní | 0.328 | 66.8595 | 0 | 0 | 0 | 0
| VV | f8 | 250,880-47,040 |  | 203.84
8 | K | 175151101 | Obsypání potrubí strojně sypaninou z vhodných třídy těžitelnosti I a II, skupiny 1 až 4 nebo materiálem připraveným podél výkopu ve vzdálenosti do 3 m od jeho kraje, pro jakoukoliv hloubku výkopu a míru zhutnění bez prohození sypaniny | m3 | 47.04 |  | 0 | CS ÚRS 2023 01 |  |  | základní | 0.435 | 20.4624 | 0 | 0 | 0 | 0
| VV | f2 | 196*0,8*0,3 |  | 47.04
9 | M | 58337302 | štěrkopísek frakce 0/16 | t | 75.264 |  | 0 | CS ÚRS 2023 01 |  |  | základní | 0 | 0 | 0 | 0 | 0 | 0
| VV |  | f2 |  | 47.04
| VV |  | 47,040*1,6 'Přepočtené koeficientem množství |  | 75.264
10 | K | 141721212 | Řízený zemní protlak délky protlaku do 50 m v hornině třídy těžitelnosti I a II, skupiny 1 až 4 včetně zatažení trub v hloubce do 6 m průměru vrtu přes 90 do 110 mm | m | 8.4 |  | 0 | CS ÚRS 2023 01
| D | 4 | Vodorovné konstrukce |  |  |  | 0 | [5 empty] | 20.6506 |  | 0 |  | 0
11 | K | 451573111 | Lože pod potrubí, stoky a drobné objekty v otevřeném výkopu z písku a štěrkopísku do 63 mm | m3 | 15.68 |  | 0 | CS ÚRS 2023 01 |  |  | základní | 1.317 | 20.6506 | 0 | 0 | 0 | 0
| VV |  | 196*0,8*0,1 |  | 15.68
12 | K | 997221571 | Vodorovná doprava vybouraných hmot bez naložení, ale se složením a s hrubým urovnáním na vzdálenost do 1 km | t | 82.875 |  | 0 | CS ÚRS 2023 01
| D | 8 | Trubní vedení |  |  |  | 0 | [5 empty] | 160.12 |  | 7.3872 |  | 0
13 | K | 857242122 | Montáž litinových tvarovek na potrubí litinovém tlakovém jednoosých na potrubí z trub přírubových v otevřeném výkopu, kanálu nebo v šachtě DN 80 | kus | 11 |  | 0 | CS ÚRS 2023 01 |  |  | základní | 0.759 | 8.349 | 0.00167 | 0.01837 | 0 | 0
14 | M | 55250642 | koleno přírubové s patkou PP litinové DN 80 | kus | 2 |  | 0 | CS ÚRS 2023 01 |  |  | základní | 0 | 0 | 0.0141 | 0.0282 | 0 | 0
15 | M | 55253236 | tvarovka přírubová litinová vodovodní PN10/16 DN 80 dl 250mm | kus | 2 |  | 0 | CS ÚRS 2023 01 |  |  | základní | 0 | 0 | 0.0104 | 0.0208 | 0 | 0
16 | M | 28654368 | příruba volná k lemovému nákružku z polypropylénu 90 | kus | 7 |  | 0 | CS ÚRS 2023 01 |  |  | základní | 0 | 0 | 0.0036 | 0.0252 | 0 | 0
17 | K | 857244122 | Montáž litinových tvarovek na potrubí litinovém tlakovém odbočných na potrubí z trub přírubových v otevřeném výkopu, kanálu nebo v šachtě DN 80 | kus | 2 |  | 0 | CS ÚRS 2023 01 |  |  | základní | 1.094 | 2.188 | 0.00171 | 0.00342 | 0 | 0
18 | M | 55253510 | tvarovka přírubová litinová vodovodní s přírubovou odbočkou PN10/40 T-kus DN 80/80 | kus | 2 |  | 0 | CS ÚRS 2023 01 |  |  | základní | 0 | 0 | 0.0149 | 0.0298 | 0 | 0
19 | K | 857261131 | Montáž litinových tvarovek na potrubí litinovém tlakovém jednoosých na potrubí z trub hrdlových v otevřeném výkopu, kanálu nebo v šachtě s integrovaným těsněním DN 100 | kus | 1 |  | 0 | CS ÚRS 2023 01 |  |  | základní | 1.592 | 1.592 | 0 | 0 | 0 | 0
20 | M | 552538R3 | Spojka zakusovací WAGA E100 | kus | 1 |  | 0 |  |  |  | základní | 0 | 0 | 0.0069 | 0.0069 | 0 | 0
21 | K | 857264122 | Montáž litinových tvarovek na potrubí litinovém tlakovém odbočných na potrubí z trub přírubových v otevřeném výkopu, kanálu nebo v šachtě DN 100 | kus | 1 |  | 0 | CS ÚRS 2023 01 |  |  | základní | 1.24 | 1.24 | 0.00171 | 0.00171 | 0 | 0
22 | M | 55253515 | tvarovka přírubová litinová s přírubovou odbočkou,práškový epoxid tl 250µm T-kus DN 100/80 | kus | 1 |  | 0 | CS ÚRS 2023 01 |  |  | základní | 0 | 0 | 0.0178 | 0.0178 | 0 | 0
23 | K | 871161211 | Montáž vodovodního potrubí z plastů v otevřeném výkopu z polyetylenu PE 100 svařovaných elektrotvarovkou SDR 11/PN16 D 32 x 3,0 mm | m | 25 |  | 0 | CS ÚRS 2023 01 |  |  | základní | 0.171 | 4.275 | 0 | 0 | 0 | 0
24 | M | 28613110 | trubka vodovodní PE100 PN 16 SDR11 32x3,0mm | m | 25 |  | 0 | CS ÚRS 2023 01 |  |  | základní | 0 | 0 | 0.00027 | 0.00675 | 0 | 0
25 | K | 871241211 | Montáž vodovodního potrubí z plastů v otevřeném výkopu z polyetylenu PE 100 svařovaných elektrotvarovkou SDR 11/PN16 D 90 x 8,2 mm | m | 171 |  | 0 | CS ÚRS 2023 01 |  |  | základní | 0.31 | 53.01 | 0 | 0 | 0 | 0
26 | M | 28613115 | trubka vodovodní PE100 PN 16 SDR11 90x8,2mm | m | 171 |  | 0 | CS ÚRS 2023 01 |  |  | základní | 0 | 0 | 0.00211 | 0.36081 | 0 | 0
27 | M | 28613970 | trubka ochranná PEHD 160x6,2mm | m | 4.5 |  | 0 | CS ÚRS 2023 01 |  |  | základní | 0 | 0 | 0.00303 | 0.013635 | 0 | 0
28 | K | 877241101 | Montáž tvarovek na vodovodním plastovém potrubí z polyetylenu PE 100 elektrotvarovek SDR 11/PN16 spojek, oblouků nebo redukcí d 90 | kus | 8 |  | 0 | CS ÚRS 2023 01 |  |  | základní | 0.625 | 5 | 0 | 0 | 0 | 0
29 | M | 28615974 | elektrospojka SDR11 PE 100 PN16 D 90mm | kus | 1 |  | 0 | CS ÚRS 2023 01 |  |  | základní | 0 | 0 | 0.00039 | 0.00039 | 0 | 0
30 | M | 28653135 | nákružek lemový PE 100 SDR11 90mm | kus | 7 |  | 0 | CS ÚRS 2023 01 |  |  | základní | 0 | 0 | 0.00048 | 0.00336 | 0 | 0
31 | K | 891161322 | Montáž vodovodních armatur na potrubí šoupátek vevařovacích v otevřeném výkopu nebo v šachtách s ručním kolečkem svařovaných na tupo s PE konci SDR 11 PN16 DN 25/32 | kus | 5 |  | 0 | CS ÚRS 2023 01 |  |  | základní | 0.744 | 3.72 | 0 | 0 | 0 | 0
32 | M | 42221144 | šoupátko s PE vevařovacími konci voda PN10 DN 25/32 PE 100 | kus | 5 |  | 0 | CS ÚRS 2023 01 |  |  | základní | 0 | 0 | 0.00305 | 0.01525 | 0 | 0
33 | M | 4229107R | souprava zemní pro šoupátka DN 25-32mm Rd 1,5m | kus | 5 |  | 0 |  |  |  | základní | 0 | 0 | 0.0035 | 0.0175 | 0 | 0
34 | K | 891241112 | Montáž vodovodních armatur na potrubí šoupátek nebo klapek uzavíracích v otevřeném výkopu nebo v šachtách s osazením zemní soupravy (bez poklopů) DN 80 | kus | 6 |  | 0 | CS ÚRS 2023 01 |  |  | základní | 1.554 | 9.324 | 0.00162 | 0.00972 | 0 | 0
35 | M | 42221116 | šoupátko s přírubami voda DN 80 PN16 | kus | 6 |  | 0 | CS ÚRS 2023 01 |  |  | základní | 0 | 0 | 0.01847 | 0.11082 | 0 | 0
36 | M | 42291073 | souprava zemní pro šoupátka DN 65-80mm Rd 1,5m | kus | 6 |  | 0 | CS ÚRS 2023 01 |  |  | základní | 0 | 0 | 0.0035 | 0.021 | 0 | 0
37 | K | 891247111 | Montáž vodovodních armatur na potrubí hydrantů podzemních (bez osazení poklopů) DN 80 | kus | 2 |  | 0 | CS ÚRS 2023 01 |  |  | základní | 1.333 | 2.666 | 0.00136 | 0.00272 | 0 | 0
38 | M | 42273591 | hydrant podzemní DN 80 PN 16 jednoduchý uzávěr krycí v 1500mm | kus | 2 |  | 0 | CS ÚRS 2023 01 |  |  | základní | 0 | 0 | 0.0425 | 0.085 | 0 | 0
39 | K | 891249111 | Montáž vodovodních armatur na potrubí navrtávacích pasů s ventilem Jt 1 MPa, na potrubí z trub litinových, ocelových nebo plastických hmot DN 80 | kus | 5 |  | 0 | CS ÚRS 2023 01 |  |  | základní | 3.474 | 17.37 | 0 | 0 | 0 | 0
40 | M | 42273545 | pás navrtávací se závitovým výstupem z tvárné litiny pro vodovodní PE a PVC potrubí 90-1” | kus | 5 |  | 0 | CS ÚRS 2023 01 |  |  | základní | 0 | 0 | 0.0026 | 0.013 | 0 | 0
41 | K | 891261112 | Montáž vodovodních armatur na potrubí šoupátek nebo klapek uzavíracích v otevřeném výkopu nebo v šachtách s osazením zemní soupravy (bez poklopů) DN 100 | kus | 2 |  | 0 | CS ÚRS 2023 01 |  |  | základní | 1.866 | 3.732 | 0.00165 | 0.0033 | 0 | 0
42 | M | 42221117 | šoupátko s přírubami voda DN 100 PN16 | kus | 2 |  | 0 | CS ÚRS 2023 01 |  |  | základní | 0 | 0 | 0.0245 | 0.049 | 0 | 0
43 | M | 42291074 | souprava zemní pro šoupátka DN 100-150mm Rd 1,5m | kus | 2 |  | 0 | CS ÚRS 2023 01 |  |  | základní | 0 | 0 | 0.004 | 0.008 | 0 | 0
44 | K | 893811163 | Osazení vodoměrné šachty z polypropylenu PP samonosné pro běžné zatížení kruhové, průměru D do 1,2 m, světlé hloubky přes 1,4 m do 1,6 m | kus | 5 |  | 0 | CS ÚRS 2023 01 |  |  | základní | 1.5 | 7.5 | 0.43786 | 2.1893 | 0 | 0
45 | M | 56230594 | šachta plastová vodoměrná samonosná kruhová 1,2/1,5m | kus | 5 |  | 0 | CS ÚRS 2023 01 |  |  | základní | 0 | 0 | 0.084 | 0.42 | 0 | 0
46 | K | 899103112 | Osazení poklopů litinových a ocelových včetně rámů pro třídu zatížení B125, C250 | kus | 5 |  | 0 | CS ÚRS 2023 01 |  |  | základní | 1.492 | 7.46 | 0.21734 | 1.0867 | 0 | 0
47 | M | 552410R1 | poklop litinový o rozměrech 600x600 mm, třída poklopu B125 | kus | 5 |  | 0 | CS ÚRS 2023 01 |  |  | základní | 0 | 0 | 0.0546 | 0.273 | 0 | 0
48 | K | 899401112 | Osazení poklopů litinových šoupátkových | kus | 13 |  | 0 | CS ÚRS 2023 01 |  |  | základní | 0.863 | 11.219 | 0.12303 | 1.5994 | 0 | 0
49 | M | 42291352 | poklop litinový šoupátkový pro zemní soupravy osazení do terénu a do vozovky | kus | 13 |  | 0 | CS ÚRS 2023 01 |  |  | základní | 0 | 0 | 0.0133 | 0.1729 | 0 | 0
50 | K | 899401113 | Osazení poklopů litinových hydrantových | kus | 2 |  | 0 | CS ÚRS 2023 01 |  |  | základní | 1.182 | 2.364 | 0.32906 | 0.65812 | 0 | 0
51 | M | 42291452 | poklop litinový hydrantový DN 80 | kus | 2 |  | 0 | CS ÚRS 2023 01 |  |  | základní | 0 | 0 | 0.0295 | 0.059 | 0 | 0
52 | K | 899713111 | Orientační tabulky na vodovodních a kanalizačních řadech na sloupku ocelovém nebo betonovém | kus | 9 |  | 0 | CS ÚRS 2023 01 |  |  | základní | 0.403 | 3.627 | 0.00016 | 0.00144 | 0 | 0
53 | K | 899721111 | Signalizační vodič na potrubí DN do 150 mm | m | 196 |  | 0 | CS ÚRS 2023 01 |  |  | základní | 0.054 | 10.584 | 0.00019 | 0.03724 | 0 | 0
54 | K | 899722113 | Krytí potrubí z plastů výstražnou fólií z PVC šířky 34 cm | m | 196 |  | 0 | CS ÚRS 2023 01 |  |  | základní | 0.025 | 4.9 | 9e-05 | 0.01764 | 0 | 0
| D | VRN | Vedlejší rozpočtové náklady |  |  |  | 0 | [5 empty] | #REF! |  | #REF! |  | #REF!
| D | VRN1 | Průzkumné, geodetické a projektové práce |  |  |  | 0 | [5 empty] | 0 |  | 0 |  | 0
55 | K | 012303000 | Geodetické práce před, při a po výstavbě - vytýčení stavby a sítí a zaměření skutečného provedení | soubor | 1 |  | 0 | CS ÚRS 2023 01 |  |  | základní | 0 | 0 | 0 | 0 | 0 | 0
| D | VRN4 | Inženýrská činnost |  |  |  | 0 | [5 empty] | 0 |  | 0 |  | 0
56 | K | 043114R01 | Zkoušky tlakové, proplach a desinfekce vodovodního potrubí, rozbor vody, zkoušky hutnící a revize vodiče | soubor | 1 |  | 0 |  |  |  | základní | 0 | 0 | 0 | 0 | 0 | 0

## D.2.2. - splaškové stoky ...
>> skryté sloupce <<
| KRYCÍ LIST SOUPISU PRACÍ | [8 empty] | v --- níže se nacházejí doplnkové a pomocné údaje k sestavám --- v
Stavba:
ZTV Bernartice 8. května
Objekt:
D.2.2. - splaškové stoky a kanalizační přípojky
| KSO: |  |  |  |  | CC-CZ:
| Místo: |  |  |  |  | Datum: | 0
| Zadavatel: |  |  |  |  | IČ: | 002495360
|  | Městys Bernartice, Náměstí svobody 33, 398 43 Bernartice |  |  |  | DIČ: | CZ00249530
| Zhotovitel: |  |  |  |  | IČ: | 0
|  | 0 |  |  |  | DIČ: | 0
| Projektant: |  |  |  |  | IČ:
DIČ:
| Zpracovatel: |  |  |  |  | IČ:
DIČ:
Poznámka:
| Cena bez DPH | [5 empty] | 0
|  |  | Základ daně |  |  | Sazba daně | Výše daně
| DPH | základní | 0 |  |  | 21% | 0
|  | snížená | 0 |  |  | 15% | 0
|  | zákl. přenesená | #REF! |  |  | 21% | 0
|  | sníž. přenesená | #REF! |  |  | 15% | 0
|  | nulová | #REF! |  |  | 0% | 0
| Cena s DPH |  |  | v | CZK |  | 0
| Projektant |  |  | Zpracovatel
| Datum a podpis: |  | Razítko | Datum a podpis: |  |  | Razítko
| Objednavatel |  |  | Zhotovitel
|  |  |  | Název/jméno: | 0
|  |  |  | Adresa: | 0
|  |  |  | IČ: | 0
|  |  |  | DIČ: | 0
|  |  |  | Zpracoval: | 0
|  |  |  | Datum: | 0
Podpis a razítko:
| Datum a podpis: |  | Razítko | Datum a podpis: |  |  | Razítko
REKAPITULACE ČLENĚNÍ SOUPISU PRACÍ
Stavba:
ZTV Bernartice 8. května
Objekt:
D.2.2. - splaškové stoky a kanalizační přípojky
Místo: | [5 empty] | Datum: | 0
Zadavatel: |  |  | Městys Bernartice, Náměstí svobody 33, 398 43 Bernartice |  |  | Projektant:
Zhotovitel: |  |  | 0 |  |  | Zpracovatel:
Kód dílu - Popis | [6 empty] | Cena celkem [CZK]
Náklady ze soupisu prací | [6 empty] | 0
| HSV - Práce a dodávky HSV | [5 empty] | 0
| 1 - Zemní práce | [5 empty] | 0
| 4 - Vodorovné konstrukce | [5 empty] | 0
| 8 - Trubní vedení | [5 empty] | 0
| 998 - Přesun hmot | [5 empty] | 0
| VRN - Vedlejší rozpočtové náklady | [5 empty] | 0
| VRN1 - Průzkumné, geodetické a projektové práce | [5 empty] | 0
| VRN4 - Inženýrská činnost | [5 empty] | 0
SOUPIS PRACÍ
Stavba:
ZTV Bernartice 8. května
Objekt:
D.2.2. - splaškové stoky a kanalizační přípojky
Místo: | [5 empty] | Datum: | 0
Zadavatel: |  |  | Městys Bernartice, Náměstí svobody 33, 398 43 Bernartice |  |  | Projektant:
Zhotovitel: |  |  | 0 |  |  | Zpracovatel:
PČ | Typ | Kód | Popis | MJ | Množství | J.cena [CZK] | Cena celkem [CZK] | Cenová soustava |  |  | DPH | J. Nh [h] | Nh celkem [h] | J. hmotnost [t] | Hmotnost celkem [t] | J. suť [t] | Suť Celkem [t]
Náklady soupisu celkem | [6 empty] | 0 | [5 empty] | #REF! |  | #REF! |  | #REF!
| D | HSV | Práce a dodávky HSV |  |  |  | 0 | [5 empty] | 454.6611 |  | 21.8679 |  | 0
| D | 1 | Zemní práce |  |  |  | 0 | [5 empty] | 293.7264 |  | 0.049266 |  | 0
1 | K | 132254206 | Hloubení zapažených rýh šířky přes 800 do 2 000 mm strojně s urovnáním dna do předepsaného profilu a spádu v hornině třídy těžitelnosti I skupiny 3 přes 1 000 do 5 000 m3 | m3 | 367.5 |  | 0 | CS ÚRS 2023 01 |  |  | základní | 0.362 | 133.035 | 0 | 0 | 0 | 0
| VV |  | Výkop pro potrubí o š. 1,2m a hloubce do 2,5m
| VV |  | 147*1,0*2,5 |  | 367.5
2 | K | 151101101 | Zřízení pažení a rozepření stěn rýh pro podzemní vedení příložné pro jakoukoliv mezerovitost, hloubky do 2 m | m2 | 58.65 |  | 0 | CS ÚRS 2023 01 |  |  | základní | 0.236 | 13.8414 | 0.00084 | 0.049266 | 0 | 0
| VV | f100 | 6*2,7*2*1,8 |  | 58.65
3 | K | 151101111 | Odstranění pažení a rozepření stěn rýh pro podzemní vedení s uložením materiálu na vzdálenost do 3 m od kraje výkopu příložné, hloubky do 2 m | m2 | 58.65 |  | 0 | CS ÚRS 2023 01 |  |  | základní | 0.216 | 12.6684 | 0 | 0 | 0 | 0
| VV |  | f100 |  | 58.65
4 | K | 162351103 | Vodorovné přemístění výkopku nebo sypaniny po suchu na obvyklém dopravním prostředku, bez naložení výkopku, avšak se složením bez rozhrnutí z horniny třídy těžitelnosti I skupiny 1 až 3 na vzdálenost přes 50 do 500 m | m3 | 58.8 |  | 0 | CS ÚRS 2023 01 |  |  | základní | 0.044 | 2.5872 | 0 | 0 | 0 | 0
| VV |  | zemina na zásyp
| VV |  | 147*1*0,4 |  | 58.8
5 | K | 167151111 | Nakládání, skládání a překládání neulehlého výkopku nebo sypaniny strojně nakládání, množství přes 100 m3, z hornin třídy těžitelnosti I, skupiny 1 až 3 | m3 | 58.8 |  | 0 | CS ÚRS 2023 01 |  |  | základní | 0.072 | 4.2336 | 0 | 0 | 0 | 0
| VV |  | zemina na zásyp
| VV |  | 147*1*0,4 |  | 58.8
6 | K | 171251201 | Uložení sypaniny na skládky nebo meziskládky bez hutnění s upravením uložené sypaniny do předepsaného tvaru | m3 | 58.8 |  | 0 | CS ÚRS 2023 01 |  |  | základní | 0.009 | 0.5292 | 0 | 0 | 0 | 0
| VV |  | 147*1*0,4 |  | 58.8
7 | K | 174151101 | Zásyp sypaninou z jakékoliv horniny strojně s uložením výkopku ve vrstvách se zhutněním jam, šachet, rýh nebo kolem objektů v těchto vykopávkách | m3 | 308.7 |  | 0 | CS ÚRS 2023 01 |  |  | základní | 0.328 | 101.2536 | 0 | 0 | 0 | 0
| VV | f8 | 367,50-58,80 |  | 308.7
8 | K | 175151101 | Obsypání potrubí strojně sypaninou z vhodných třídy těžitelnosti I a II, skupiny 1 až 4 nebo materiálem připraveným podél výkopu ve vzdálenosti do 3 m od jeho kraje, pro jakoukoliv hloubku výkopu a míru zhutnění bez prohození sypaniny | m3 | 58.8 |  | 0 | CS ÚRS 2023 01 |  |  | základní | 0.435 | 25.578 | 0 | 0 | 0 | 0
| VV | f2 | 147*1*0,4 |  | 79.05
9 | M | 58337302 | štěrkopísek frakce 0/16 | t | 94.08 |  | 0 | CS ÚRS 2023 01 |  |  | základní | 0 | 0 | 0 | 0 | 0 | 0
| VV |  | f2 |  | 58.8
| VV |  | 58,80*1,6 'Přepočtené koeficientem množství |  | 94.08
| D | 4 | Vodorovné konstrukce |  |  |  | 0 | [5 empty] | 21.2585 |  | 0 |  | 0
10 | K | 451573111 | Lože pod potrubí, stoky a drobné objekty v otevřeném výkopu z písku a štěrkopísku do 63 mm | m3 | 14.7 |  | 0 | CS ÚRS 2023 01 |  |  | základní | 1.317 | 19.3599 | 0 | 0 | 0 | 0
| VV | f1 | 147,1*1,0*0,1 |  | 14.7
11 | K | 452311141 | Podkladní a zajišťovací konstrukce z betonu prostého v otevřeném výkopu bez zvýšených nároků na prostředí desky pod potrubí, stoky a drobné objekty z betonu tř. C 16/20 | m3 | 1.296 |  | 0 | CS ÚRS 2023 01 |  |  | základní | 1.465 | 1.8986 | 0 | 0 | 0 | 0
| VV |  | pod šachty
| VV |  | 6*1,2*1,2*0,15 |  | 1.296
| D | 8 | Trubní vedení |  |  |  | 0 | [5 empty] | 122.184 |  | 21.8186 |  | 0
12 | K | 871310320 | Montáž kanalizačního potrubí z plastů z polypropylenu PP hladkého plnostěnného SN 12 DN 150 | m | 32 |  | 0 | CS ÚRS 2023 01 |  |  | základní | 0.292 | 9.344 | 1e-05 | 0.00032 | 0 | 0
13 | M | 28617025 | trubka kanalizační PP plnostěnná třívrstvá DN 150x1000mm SN12 | m | 32 |  | 0 | CS ÚRS 2023 01 |  |  | základní | 0 | 0 | 0.0036 | 0.1152 | 0 | 0
14 | K | 871360320 | Montáž kanalizačního potrubí z plastů z polypropylenu PP hladkého plnostěnného SN 12 DN 250 | m | 115 |  | 0 | CS ÚRS 2023 01 |  |  | základní | 0.321 | 36.915 | 2e-05 | 0.0023 | 0 | 0
15 | M | 28617027 | trubka kanalizační PP plnostěnná třívrstvá DN 250x1000mm SN12 | m | 115 |  | 0 | CS ÚRS 2023 01 |  |  | základní | 0 | 0 | 0.008 | 0.92 | 0 | 0
16 | K | 894411311 | Osazení betonových nebo železobetonových dílců pro šachty skruží rovných | kus | 21 |  | 0 | CS ÚRS 2023 01 |  |  | základní | 1.562 | 32.802 | 0.01019 | 0.21399 | 0 | 0
17 | M | 59224184 | prstenec šachtový vyrovnávací betonový 625x120x40mm | kus | 1 |  | 0 | CS ÚRS 2023 01 |  |  | základní | 0 | 0 | 0.028 | 0.028 | 0 | 0
18 | M | 59224185 | prstenec šachtový vyrovnávací betonový 625x120x60mm | kus | 1 |  | 0 | CS ÚRS 2023 01 |  |  | základní | 0 | 0 | 0.04 | 0.04 | 0 | 0
19 | M | 59224176 | prstenec šachtový vyrovnávací betonový 625x120x80mm | kus | 1 |  | 0 | CS ÚRS 2023 01 |  |  | základní | 0 | 0 | 0.051 | 0.051 | 0 | 0
20 | M | 59224187 | prstenec šachtový vyrovnávací betonový 625x120x100mm | kus | 3 |  | 0 | CS ÚRS 2023 01 |  |  | základní | 0 | 0 | 0.068 | 0.204 | 0 | 0
21 | M | 59224188 | prstenec šachtový vyrovnávací betonový 625x120x120mm | kus | 5 |  | 0 | CS ÚRS 2023 01 |  |  | základní | 0 | 0 | 0.081 | 0.405 | 0 | 0
22 | M | 59224065 | skruž betonová DN 1000x250, 100x25x12cm | kus | 4 |  | 0 | CS ÚRS 2023 01 |  |  | základní | 0 | 0 | 0.262 | 1.048 | 0 | 0
23 | M | 59224067 | skruž betonová DN 1000x500, 100x50x12cm | kus | 3 |  | 0 | CS ÚRS 2023 01 |  |  | základní | 0 | 0 | 0.526 | 1.578 | 0 | 0
24 | M | 59224069 | skruž betonová DN 1000x1000, 100x100x12cm | kus | 3 |  | 0 | CS ÚRS 2023 01 |  |  | základní | 0 | 0 | 1.054 | 3.162 | 0 | 0
25 | K | 894412411 | Osazení betonových nebo železobetonových dílců pro šachty skruží přechodových | kus | 6 |  | 0 | CS ÚRS 2023 01 |  |  | základní | 1.664 | 9.984 | 0.01248 | 0.07488 | 0 | 0
26 | M | 59224312 | kónus šachetní betonový kapsové plastové stupadlo 100x62,5x58cm | kus | 6 |  | 0 | CS ÚRS 2023 01 |  |  | základní | 0 | 0 | 0.585 | 3.51 | 0 | 0
27 | K | 894414111 | Osazení betonových nebo železobetonových dílců pro šachty skruží základových (dno) | kus | 6 |  | 0 | CS ÚRS 2023 01 |  |  | základní | 2.08 | 12.48 | 0.02854 | 0.17124 | 0 | 0
28 | M | 592240R1 | dno betonové šachtové kulaté DN 1000/525, tl. 15cm | kus | 1 |  | 0 |  |  |  | základní | 0 | 0 | 1.229 | 1.229 | 0 | 0
29 | M | 592240R2 | dno betonové šachtové kulaté DN 1000/492, tl. 15cm | kus | 5 |  | 0 |  |  |  | základní | 0 | 0 | 1.229 | 6.145 | 0 | 0
30 | K | 894812205 | Revizní a čistící šachta z polypropylenu PP pro hladké trouby DN 425 šachtové průtočné | kus | 5 |  | 0 | CS ÚRS 2023 01 |  |  | základní | 0.667 | 3.335 | 0.06451 | 0.32255 | 0 | 0
31 | K | 894812232 | Revizní a čistící šachta z polypropylenu PP pro hladké trouby DN 425 roura šachtová korugovaná bez hrdla, světlé hloubky 2000 mm | kus | 5 |  | 0 | CS ÚRS 2023 01 |  |  | základní | 0.25 | 1.25 | 0.01818 | 0.0909 | 0 | 0
32 | K | 894812249 | Revizní a čistící šachta z polypropylenu PP pro hladké trouby DN 425 roura šachtová korugovaná Příplatek k cenám 2231 - 2242 za uříznutí šachtové roury | kus | 5 |  | 0 | CS ÚRS 2023 01 |  |  | základní | 0.25 | 1.25 | 0 | 0 | 0 | 0
33 | K | 894812257 | Revizní a čistící šachta z polypropylenu PP pro hladké trouby DN 425 poklop plastový (pro třídu zatížení) pochůzí (A15) | kus | 5 |  | 0 | CS ÚRS 2023 01 |  |  | základní | 0.167 | 0.835 | 0.00268 | 0.0134 | 0 | 0
34 | K | 899104112 | Osazení poklopů litinových a ocelových včetně rámů pro třídu zatížení D400, E600 | kus | 6 |  | 0 | CS ÚRS 2023 01 |  |  | základní | 1.694 | 10.164 | 0.21734 | 1.304 | 0 | 0
35 | M | 28661935 | poklop šachtový litinový DN 600 pro třídu zatížení D400 | kus | 6 |  | 0 | CS ÚRS 2023 01 |  |  | základní | 0 | 0 | 0.196 | 1.176 | 0 | 0
36 | K | 899722113 | Krytí potrubí z plastů výstražnou fólií z PVC šířky 34 cm | m | 147 |  | 0 | CS ÚRS 2023 01 |  |  | základní | 0.025 | 3.675 | 9e-05 | 0.01323 | 0 | 0
37 | K | 899722R90 | Obložení poklopu vodoměrné šachty umístěné mimo zpevněné plochy - min. 200mm od hrany poklopu | soubor | 6 |  | 0 |  |  |  | základní | 0.025 | 0.15 | 9e-05 | 0.00054 | 0 | 0
| D | 998 | Přesun hmot |  |  |  | 0 | [5 empty] | 17.4921 |  | 0 |  | 0
38 | K | 998276101 | Přesun hmot pro trubní vedení hloubené z trub z plastických hmot nebo sklolaminátových pro vodovody nebo kanalizace v otevřeném výkopu dopravní vzdálenost do 15 m | t | 11.819 |  | 0 | CS ÚRS 2023 01 |  |  | základní | 1.48 | 17.4921 | 0 | 0 | 0 | 0
| D | VRN | Vedlejší rozpočtové náklady |  |  |  | 0 | [5 empty] | #REF! |  | #REF! |  | #REF!
| D | VRN1 | Průzkumné, geodetické a projektové práce |  |  |  | 0 | [5 empty] | 0 |  | 0 |  | 0
39 | K | 012303000 | Geodetické práce před, při a po výstavbě - vytýčení stavby a sítí a zaměření skutečného provedení | soubor | 1 |  | 0 | CS ÚRS 2023 01 |  |  | základní | 0 | 0 | 0 | 0 | 0 | 0
| D | VRN4 | Inženýrská činnost |  |  |  | 0 | [5 empty] | 0 |  | 0 |  | 0
40 | K | 043114R02 | Zkoušky těsnosti kanalizačního potrubí a kamerová zkouška | soubor | 1 |  | 0 |  |  |  | základní | 0 | 0 | 0 | 0 | 0 | 0

## D.2.3. - plynovod a plyno...
>> skryté sloupce <<
| KRYCÍ LIST SOUPISU PRACÍ | [8 empty] | v --- níže se nacházejí doplnkové a pomocné údaje k sestavám --- v
Stavba:
ZTV Bernartice 8. května
Objekt:
D.2.3. - plynovod a plynovodní přípojky
| KSO: |  |  |  |  | CC-CZ:
| Místo: |  |  |  |  | Datum: | 0
| Zadavatel: |  |  |  |  | IČ: | 002495360
|  | Městys Bernartice, Náměstí svobody 33, 398 43 Bernartice |  |  |  | DIČ: | CZ00249530
| Zhotovitel: |  |  |  |  | IČ: | 0
|  | 0 |  |  |  | DIČ: | 0
| Projektant: |  |  |  |  | IČ:
DIČ:
| Zpracovatel: |  |  |  |  | IČ:
DIČ:
Poznámka:
| Cena bez DPH | [5 empty] | 0
|  |  | Základ daně |  |  | Sazba daně | Výše daně
| DPH | základní | 0 |  |  | 21% | 0
|  | snížená | 0 |  |  | 15% | 0
|  | zákl. přenesená | #REF! |  |  | 21% | 0
|  | sníž. přenesená | #REF! |  |  | 15% | 0
|  | nulová | #REF! |  |  | 0% | 0
| Cena s DPH |  |  | v | CZK |  | 0
| Projektant |  |  | Zpracovatel
| Datum a podpis: |  | Razítko | Datum a podpis: |  |  | Razítko
| Objednavatel |  |  | Zhotovitel
|  |  |  | Název/jméno: | 0
|  |  |  | Adresa: | 0
|  |  |  | IČ: | 0
|  |  |  | DIČ: | 0
|  |  |  | Zpracoval: | 0
|  |  |  | Datum: | 0
Podpis a razítko:
| Datum a podpis: |  | Razítko | Datum a podpis: |  |  | Razítko
REKAPITULACE ČLENĚNÍ SOUPISU PRACÍ
Stavba:
ZTV Bernartice 8. května
Objekt:
D.2.3. - plynovod a plynovodní přípojky
Místo: | [5 empty] | Datum: | 0
Zadavatel: |  |  | Městys Bernartice, Náměstí svobody 33, 398 43 Bernartice |  |  | Projektant:
Zhotovitel: |  |  | 0 |  |  | Zpracovatel:
Kód dílu - Popis | [6 empty] | Cena celkem [CZK]
Náklady ze soupisu prací | [6 empty] | 0
| HSV - Práce a dodávky HSV | [5 empty] | 0
| 1 - Zemní práce | [5 empty] | 0
| 4 - Vodorovné konstrukce | [5 empty] | 0
| 8 - Trubní vedení | [5 empty] | 0
| PSV - Práce a dodávky PSV | [5 empty] | 0
| 723 - Zdravotechnika - vnitřní plynovod | [5 empty] | 0
| VRN - Vedlejší rozpočtové náklady | [5 empty] | 0
| VRN1 - Průzkumné, geodetické a projektové práce | [5 empty] | 0
| VRN4 - Inženýrská činnost | [5 empty] | 0
SOUPIS PRACÍ
Stavba:
ZTV Bernartice 8. května
Objekt:
D.2.3. - plynovod a plynovodní přípojky
Místo: | [5 empty] | Datum: | 0
Zadavatel: |  |  | Městys Bernartice, Náměstí svobody 33, 398 43 Bernartice |  |  | Projektant:
Zhotovitel: |  |  | 0 |  |  | Zpracovatel:
PČ | Typ | Kód | Popis | MJ | Množství | J.cena [CZK] | Cena celkem [CZK] | Cenová soustava |  |  | DPH | J. Nh [h] | Nh celkem [h] | J. hmotnost [t] | Hmotnost celkem [t] | J. suť [t] | Suť Celkem [t]
Náklady soupisu celkem | [6 empty] | 0 | [5 empty] | #REF! |  | #REF! |  | #REF!
| D | HSV | Práce a dodávky HSV |  |  |  | 0 | [5 empty] | 167.9737 |  | 0.19924 |  | 0
| D | 1 | Zemní práce |  |  |  | 0 | [5 empty] | 110.95 |  | 0.02184 |  | 0
1 | K | 132251104 | Hloubení nezapažených rýh šířky do 800 mm strojně s urovnáním dna do předepsaného profilu a spádu v hornině třídy těžitelnosti I skupiny 3 přes 100 m3 | m3 | 94.5 |  | 0 | CS ÚRS 2023 01 |  |  | základní | 0.672 | 63.504 | 0 | 0 | 0 | 0
| VV |  | Výkop pro potrubí o š. 0,5m a hloubce do 1,4m
| VV | f10 | 135*0,5*1,4 |  | 94.5
2 | K | 151101101 | Zřízení pažení a rozepření stěn rýh pro podzemní vedení příložné pro jakoukoliv mezerovitost, hloubky do 2 m | m2 | 26 |  | 0 | CS ÚRS 2023 01 |  |  | základní | 0.236 | 6.136 | 0.00084 | 0.02184 | 0 | 0
| VV | f100 | 26 |  | 26
3 | K | 151101111 | Odstranění pažení a rozepření stěn rýh pro podzemní vedení s uložením materiálu na vzdálenost do 3 m od kraje výkopu příložné, hloubky do 2 m | m2 | 26 |  | 0 | CS ÚRS 2023 01 |  |  | základní | 0.216 | 5.616 | 0 | 0 | 0 | 0
| VV |  | f100 |  | 26
4 | K | 162351103 | Vodorovné přemístění výkopku nebo sypaniny po suchu na obvyklém dopravním prostředku, bez naložení výkopku, avšak se složením bez rozhrnutí z horniny třídy těžitelnosti I skupiny 1 až 3 na vzdálenost přes 50 do 500 m | m3 | 20.25 |  | 0 | CS ÚRS 2023 01 |  |  | základní | 0.044 | 0.891 | 0 | 0 | 0 | 0
| VV |  | zemina na zásyp
| VV |  | 135*0,5*0,3 |  | 20.25
5 | K | 167151111 | Nakládání, skládání a překládání neulehlého výkopku nebo sypaniny strojně nakládání, množství přes 100 m3, z hornin třídy těžitelnosti I, skupiny 1 až 3 | m3 | 20.25 |  | 0 | CS ÚRS 2023 01 |  |  | základní | 0.072 | 1.458 | 0 | 0 | 0 | 0
| VV |  | zemina na zásyp
| VV |  | 135*0,5*0,3 |  | 20.25
6 | K | 171251201 | Uložení sypaniny na skládky nebo meziskládky bez hutnění s upravením uložené sypaniny do předepsaného tvaru | m3 | 20.25 |  | 0 | CS ÚRS 2023 01 |  |  | základní | 0.009 | 0.18225 | 0 | 0 | 0 | 0
| VV |  | 135*0,5*0,3 |  | 20.25
7 | K | 174151101 | Zásyp sypaninou z jakékoliv horniny strojně s uložením výkopku ve vrstvách se zhutněním jam, šachet, rýh nebo kolem objektů v těchto vykopávkách | m3 | 74.25 |  | 0 | CS ÚRS 2023 01 |  |  | základní | 0.328 | 24.354 | 0 | 0 | 0 | 0
| VV | f8 | 94,50-20,25 |  | 74.25
8 | K | 175151101 | Obsypání potrubí strojně sypaninou z vhodných třídy těžitelnosti I a II, skupiny 1 až 4 nebo materiálem připraveným podél výkopu ve vzdálenosti do 3 m od jeho kraje, pro jakoukoliv hloubku výkopu a míru zhutnění bez prohození sypaniny | m3 | 20.25 |  | 0 | CS ÚRS 2023 01 |  |  | základní | 0.435 | 8.8087 | 0 | 0 | 0 | 0
| VV | f2 | 135*0,5*0,3 |  | 20.25
9 | M | 58337302 | štěrkopísek frakce 0/16 | t | 32.4 |  | 0 | CS ÚRS 2023 01 |  |  | základní | 0 | 0 | 0 | 0 | 0 | 0
| VV |  | 135*0,5*0,3 |  | 20.25
| VV |  | 20,25*1,6 'Přepočtené koeficientem množství |  | 32.4
| D | 4 | Vodorovné konstrukce |  |  |  | 0 | [5 empty] | 8.8897 |  | 0 |  | 0
10 | K | 451573111 | Lože pod potrubí, stoky a drobné objekty v otevřeném výkopu z písku a štěrkopísku do 63 mm | m3 | 6.75 |  | 0 | CS ÚRS 2023 01 |  |  | základní | 1.317 | 8.8897 | 0 | 0 | 0 | 0
| VV | f1 | 135*0,5*0,1 |  | 6.75
| D | 8 | Trubní vedení |  |  |  | 0 | [5 empty] | 48.134 |  | 0.1774 |  | 0
11 | K | 871161R11 | Montáž vodovodního potrubí z plastů v otevřeném výkopu z polyetylenu PE 100 svařovaných elektrotvarovkou SDR 11/PN16 D 32 x 3,0 mm | m | 22 |  | 0 | CS ÚRS 2023 01 |  |  | základní | 0.171 | 3.762 | 0 | 0 | 0 | 0
12 | M | 28613911 | potrubí plynovodní PE 100RC SDR 11 PN 0,4MPa D 32x3,0mm | m | 22 |  | 0 | CS ÚRS 2023 01 |  |  | základní | 0 | 0 | 0.00028 | 0.00616 | 0 | 0
13 | M | 28613962 | trubka ochranná PEHD 63x3,6mm | m | 20 |  | 0 | CS ÚRS 2023 01 |  |  | základní | 0 | 0 | 0.00068 | 0.0136 | 0 | 0
14 | K | 871211R11 | Montáž vodovodního potrubí z plastů v otevřeném výkopu z polyetylenu PE 100 svařovaných elektrotvarovkou SDR 11/PN16 D 63 x 5,8 mm | m | 113 |  | 0 | CS ÚRS 2023 01 |  |  | základní | 0.24 | 27.12 | 0 | 0 | 0 | 0
15 | M | 28613914 | potrubí plynovodní PE 100RC SDR 11 PN 0,4MPa D 63x5,8mm | m | 113 |  | 0 | CS ÚRS 2023 01 |  |  | základní | 0 | 0 | 0.00105 | 0.11865 | 0 | 0
16 | K | 877161R12 | Montáž tvarovek na plastovém potrubí z polyetylenu PE 100 elektrotvarovek SDR 11/PN16 kolen 90° d 32 | kus | 5 |  | 0 |  |  |  | základní | 0.473 | 2.365 | 0 | 0 | 0 | 0
17 | M | 28653052 | elektrokoleno 90° PE 100 D 32mm | kus | 5 |  | 0 | CS ÚRS 2023 01 |  |  | základní | 0 | 0 | 8e-05 | 0.0004 | 0 | 0
18 | K | 877211R13 | Montáž tvarovek na plastovém potrubí z polyetylenu PE 100 elektrotvarovek SDR 11/PN16 T-kusů d 63 | kus | 1 |  | 0 |  |  |  | základní | 0.671 | 0.671 | 0 | 0 | 0 | 0
19 | M | 28614958 | elektrotvarovka T-kus rovnoramenný PE 100 PN16 D 63mm | kus | 1 |  | 0 | CS ÚRS 2023 01 |  |  | základní | 0 | 0 | 0.00049 | 0.00049 | 0 | 0
20 | K | 877211R18 | Montáž tvarovek na plastovém potrubí z polyetylenu PE 100 elektrotvarovek SDR 11/PN16 záslepek d 63 | kus | 2 |  | 0 |  |  |  | základní | 0.52 | 1.04 | 0 | 0 | 0 | 0
21 | M | 28615023 | elektrozáslepka SDR11 PE 100 PN16 D 63mm | kus | 2 |  | 0 | CS ÚRS 2023 01 |  |  | základní | 0 | 0 | 0.00019 | 0.00038 | 0 | 0
22 | K | 877211R22 | Montáž tvarovek na plastovém potrubí z polyetylenu PE 100 elektrotvarovek SDR 11/PN16 T-kusů navrtávacích s 360° otočnou odbočkou d 63/32 | kus | 5 |  | 0 |  |  |  | základní | 0.676 | 3.38 | 0 | 0 | 0 | 0
23 | M | 28614000 | tvarovka T-kus navrtávací s odbočkou 360° D 63-32mm | kus | 5 |  | 0 | CS ÚRS 2023 01 |  |  | základní | 0 | 0 | 0.0006 | 0.003 | 0 | 0
24 | K | 899721111 | Signalizační vodič na potrubí DN do 150 mm | m | 124 |  | 0 | CS ÚRS 2023 01 |  |  | základní | 0.054 | 6.696 | 0.00019 | 0.02356 | 0 | 0
25 | K | 899722113 | Krytí potrubí z plastů výstražnou fólií z PVC šířky 34 cm | m | 124 |  | 0 | CS ÚRS 2023 01 |  |  | základní | 0.025 | 3.1 | 9e-05 | 0.01116 | 0 | 0
| D | PSV | Práce a dodávky PSV |  |  |  | 0 | [5 empty] | 4.055 |  | 0.07045 |  | 0
| D | 723 | Zdravotechnika - vnitřní plynovod |  |  |  | 0 | [5 empty] | 4.055 |  | 0.07045 |  | 0
26 | K | 723181025 | Potrubí z měděných trubek tvrdých, spojovaných lisováním Ø 35/1,5 | m | 2.5 |  | 0 | CS ÚRS 2023 01 |  |  | základní | 0.222 | 0.555 | 0.00162 | 0.00405 | 0 | 0
27 | K | 723234R01 | Skříňka pro regulátor plynu | kus | 5 |  | 0 |  |  |  | základní | 0.2 | 1 | 0.005 | 0.025 | 0 | 0
28 | K | 723234R02 | Připojovací hadice k plynoměru - nerezové flexi potrubí 0,5 m | kus | 5 |  | 0 |  |  |  | základní | 0.2 | 1 | 0.005 | 0.025 | 0 | 0
29 | K | 723234311 | Armatury se dvěma závity středotlaké regulátory tlaku plynu jednostupňové pro zemní plyn, výkon do 6 m3/hod | soubor | 5 |  | 0 | CS ÚRS 2023 01 |  |  | základní | 0.3 | 1.5 | 0.00328 | 0.0164 | 0 | 0
| D | VRN | Vedlejší rozpočtové náklady |  |  |  | 0 | [5 empty] | #REF! |  | #REF! |  | #REF!
| D | VRN1 | Průzkumné, geodetické a projektové práce |  |  |  | 0 | [5 empty] | 0 |  | 0 |  | 0
30 | K | 012303000 | Geodetické práce před, při a po výstavbě - vytýčení stavby a sítí a zaměření skutečného provedení | soubor | 1 |  | 0 | CS ÚRS 2023 01 |  |  | základní | 0 | 0 | 0 | 0 | 0 | 0
| D | VRN4 | Inženýrská činnost |  |  |  | 0 | [5 empty] | 0 |  | 0 |  | 0
31 | K | 043114R04 | Zkoušky tlakové, revize plynovodu | soubor | 1 |  | 0 |  |  |  | základní | 0 | 0 | 0 | 0 | 0 | 0