## List1
Věc: Rekonstrukce sociálních zařízení v Mateřské školce Bernartice, Táborská 155/34.
1. PŘÍZEMÍ
1.1 Stavební a sádrokartonářské práce, obklady a dlažby
- omítka vápeno cementová
57.2 | m2 | . | á m2 | =
- dlažba nákup
20 | m2 | . | á m2 | =
- dlažba - montáž
18 | m2 | . | á m2 | =
- obklad nákup
60 | m2 | . | á m2 | =
- obklad montáž
55.3 | m2 | . | á m2 | =
- beton
1.2 | m3 | . | á m3 | =
- zazdívka otvoru 15 cm
1.4 | m2 | . | á m2 | =
- zahození šliců
32 | bm | . | á bm | =
- oprava podlahy po odpadech
1 | kp | . | á kp | =
- sprchový kout - hydrostěrka
5.4 | m2 | . | á m2 | =
- těsnicí páska
=
- těsnicí rohy
=
- montáž
=
- odtokový žlab
=
- příplatek za lepidlo
=
- dodávka, montáž zárubně P8
1 | ks | . | á ks | =
- sádrokarton na rošt
6.5 | m2 | . | á m2 | =
- přizdívka Ytong 5 cm
4 | m2 | . | á m2 | =
- začistění obkladu
27 | bm | . | á bm | =
- penetrace povrchu
18 | m2 | . | á m2 | =
- povrchová úprava Ytong
2 | m2 | . | á m2 | =
- staveništní přesun hmot
12.2 | t | . | á t | =
- zřízení, zrušení, úklid staveniště, zakrývání ploch, doprava
6 | % | . |  | =
Cena bez DPH |  |  |  | =
1.2 Sociální zařízení - voda, topení
- Baby klozet Jika spodní
5 | ks | . | á ks | =
- sedátko Baby klozetové
5 | ks | . | á ks | =
- nádržka Alca 93
5 | ks | . | á ks | =
- umyvadlo 40 cm
4 | ks | . | á ks | =
- termostatický směšovač
1 | ks | . | á ks | =
- baterie umyvadlová na jednu vodu páková
4 | ks | . | á ks | =
- umyvadlo 55 cm
1 | ks | . | á ks | =
- baterie nástěnná umyvadlová
1 | ks | . | á ks | =
- sleva na zařizováky
|  | . |  | =
- roháček + trubička
15 | ks | . | á ks | =
- nástěnka PPR DN 20
17 | ks | . | á ks | =
- vedení vodovodních výpustek DN 20
17 | ks | . | á ks | =
- potrubí PPR DN 20
26 | bm | . | á bm | =
- potrubí PPR DN 25
30 | bm | . | á bm | =
- izolace potrubí
56 | bm | . | á bm | =
- odpadní potrubí DN 110
22 | bm | . | á bm | =
- odpadní potrubí DN 70
3 | ks | . | á ks | =
- odpadní potrubí DN 40
12 | bm | . | á bm | =
- zkouška těsnosti kanalizace
37 | bm | . | á bm | =
- demontáž kanalizace
16 | bm | . | á bm | =
- propojení dosavadního potrubí kanalizace
4 | ks | . | á ks | =
- čistící kus DN 110
4 | ks | . | á ks | =
- demontáž potrubí vodovodního
39 | bm | . | á bm | =
- propojení dosavadního potrubí vodovod
2 | ks | . | á ks | =
- kulový kohout PPR
2 | ks | . | á ks | =
- vyvedení odpadních výústek
11 | ks | . | á ks | =
- demontáž klozetů
5 | ks. | . | á ks | =
- montáž klozetů a nádržek
5 | ks | . | á ks | =
- demontáž umyvatel
5 | ks | . | á ks | =
- montáž umyvadel na šrouby do zdiva
5 | ks | . | á ks | =
- sifon umyvadlový
5 | ks | . | á ks | =
- demontáž radiátoru litina, odpojení
3 | ks | . | á ks | =
- otopné deskové těleso
1 | ks | . | á ks | =
- koupelnové těleso KL 780/600
4 | ks | . | á ks | =
- termostatický ventil DN 15
5 | ks | . | á ks | =
- uzavíratelné šroubení DN 15
5 | ks | . | á ks | =
- termostatická hlavice
5 | ks | . | á ks | =
- zhotovení přípojek k tělesům
5 | ks | . | á ks | =
- propojení dosavadního potrubí topení ocel
6 | ks | . | á ks | =
- potrubí měď DN 18
7 | bm | . | á bm | =
- izolace potrubí
7 | bm | . | á bm | =
- podlahová sprchová vpusť
1 | ks | . | á ks | =
- sprchová baterie
1 | ks | . | á ks | =
- přípomocné práce
1 | soub. | . | á soub. | =
- dělící stěna k dětským klozetům včetně montáže
4 | ks | . | á ks | =
- přesun hmot, doprava
6 | % | . |  | =
Cena bez DPH |  |  |  | =
1.3 Elektroinstalace
- kabel CYKY 30 x 1,5
13 | bm | . | á bm | =
- kabel CYKY 30 x 1,5
85 | bm | . | á bm | =
- kabel CYKY 3C x 2,5
55 | bm | . | á bm | =
- drát CY 4 zž
20 | bm | . | á bm | =
- krabice KP 67
7 | ks | . | á ks | =
- krabice KR 68
1 | ks | . | á ks | =
- krabice RO97 po zapojená
1 | ks | . | á ks | =
- trubka LPE23po
5 | bm | . | á bm | =
- vypínač č. 1 po Unika
4 | ks | . | á ks | =
- zásuvka 230 V po Unika
3 | ks | . | á ks | =
- svorka A + B
2 | ks | . | á ks | =
- zářivkové kulaté svítidlo IP20 28 W
3 | ks | . | á ks | =
- zářivkové kulaté svítidlo IP20 22W
1 | ks | . | á ks | =
- zářivkové kulaté svítidlo IP20 40W
1 | ks | . | á ks | =
- podružný materiál
1 | s | . | á s | =
- stavební přípomoci, sekání drážek, průrazy
1 | s | . | á s | =
- doplnění stáv. rozvaděčů o jističe a proudové chrániče
2 | s | . | á s | =
- demontáž stáv. Instalace
2 | s | . | á s | =
- východzí revize, atesty, protokoly
1 | s | . | á s | =
Cena bez DPH |  |  |  | =
1.4. Truhlářské práce - repasé oken - 3 okna, 1 dveře
- okno 175 x 161
2 | ks | . | á ks | =
- okno 0,88 x 0,88
1 | ks | . | á ks | =
- dveře
1 | ks | . | á ks | =
Cena bez DPH |  |  |  | =
1.5. Malba Primalex Plus s oškrábáním - odstín bílý
- oškrábání, penetrace, vyhlazení malířskou masou do 40 % malba dvojnásobná
42.99 | m2 | . | á m2 | =
- oblepení, přikrytí, hrubý úklid včetně vytření podlahy, likvidace odpadu
1.5.1 Syntetické nátěry truhlářských výrobků - 3 ks okenních křídel, a 3 ks dveřních křídel
- syntetické nátěry 3 ks okenních křídel a 3 ks dveřních křídel
obrousit, oprášit, odmastit chemickými rozpouštědly, 2 x základ, 2 x email
28.9 | m2 | . | á m2 | =
- příplatek k cenám za vyvěšení a zavěšení okenních křídel
28.9 | m2 | . | á m2 | =
- příplatek za přemístěšní okenních křídel přes 50 m
6 | ks | . | á ks | =
1.5.2 Syntetické nátěry SKDK (3 ks zárubní)
- obroušční a oprášení, odmaštění chemickými rozpouštědly, 2x základ, 2x email
2.59 | mě | . | á m2 | =
1.5.3 Přesun hmot |  |  |  | =
Cena bez DPH |  |  |  | =
1.6 Rezerva
=
1.7 Úklid |  |  |  | =
VRN |  |  |  | =
Cena bez DPH bodu 1.1 - 1.7 |  |  |  | =
2. I. PATRO
2.1 Stavební a sádrokartonářské práce, obklady a dlažby
- omítka vápeno cementová
57.2 | m2 | . | á m2 | =
- dlažba nákup
20 | m2 | . | á m2 | =
- dlažba montáž
18 | m2 | . | á m2 | =
- obklad nákup
60 | m2 | . | á m2 | =
- obklad montáž
55.3 | m2 | . | á m2 | =
- beton
1.2 | m2 | . | á m2 | =
- zazdívka otvoru 150 cm
1.4 | m2 | . | á m2 | =
- zahození šliců
32 | bm | . | á m2 | =
- oprava podlyhy po odpadech
1 | kpl. | . | á kpl. | =
- sprchový kout - hydrostěrka
5.4 | m2 | . | á m2 | =
- těsnicí páska
=
- těsnicí rohy
=
- montáž
=
- odtokový žlab
=
- příplatek za lepidlo
=
- začištění obkladu
27 | bm | . | á bm | =
- penetrace povrchu
18 | m2 | . | á m2 | =
- staveništní přesun hmot
12 | m2 | . | á m2 | =
- zřízení, zrušení, úklid staveniště, zakýrávní ploch, doprava
6 | % | . |  | =
Cena bez DPH |  |  |  | =
2.2 Sociální zařízení - voda, topení
- Baby klozet Jika spodní
5 | ks | . | á ks | =
- sedátko Baby klozetové
5 | ks | . | á ks | =
- nádržka Alca 93
5 | ks | . | á ks | =
- umyvadlo 40 cm
4 | ks | . | á ks | =
- termostatický směšovač
1 | ks | . | á ks | =
- baterie umyvadlová na jednu vodu páková
4 | ks | . | á ks | =
- umyvadlo 55 cm
1 | ks | . | á ks | =
- baterie nástěnná umyvadlová
1 | ks | . | á ks | =
- sleva na zařizováky
|  | . |  | =
- roháček + trubička
15 | ks | . | á ks | =
- nástěnka PPR DN 20
17 | ks | . | á ks | =
- vyvedení vodovodních výpustek DN 20
17 | ks | . | á ks | =
- potrubí PPR DN 20
26 | bm | . | á bm | =
- potrubí PPR DN 25
13 | bm | . | á bm | =
- izolace potrubí
39 | bm | . | á bm | =
- odpadní potrubí DN 110
11 | bm | . | á bm | =
- odpadní potrubí DN 70
3 | bm | . | á ks | =
- odpadní potrubí DN 40
12 | bm | . | á bm | =
- zkouška těsnosti kanalizace
26 | bm | . | á bm | =
- demontáž kanalizace
10 | bm | . | á bm | =
- demontáž potrubí vodovodního
39 | bm | . | á bm | =
- kulový kohout PPR
2 | ks | . | á ks | =
- vyvedení odpadních výústek
11 | ks | . | á ks | =
- demontáž klozetů
5 | ks | . | á ks | =
- montáž klozetů a nádržek
5 | ks | . | á ks | =
- demontáž umyvatel
5 | ks | . | á ks | =
- montáž umyvadel na šrouby do zdiva
5 | ks | . | á ks | =
- sifon umyvadlový
5 | ks | . | á ks | =
- demontáž radiátoru litina, odpojení
3 | ks | . | á ks | =
- otopné deskové těleso
1 | ks | . | á ks | =
- koupelnové těleso KL 780/600
4 | ks | . | á ks | =
- termostatický ventil DN 15
5 | ks | . | á ks | =
- uzavíratelné šroubení DN 15
5 | ks | . | á ks | =
- termostatická hlavice
5 | ks | . | á ks | =
- zhotovení přípojek k tělesům
5 | ks | . | á ks | =
- propojení dosavadního potrubí topení ocel
6 | ks | . | á ks | =
- potrubí měď DN 18
7 | bm | . | á bm | =
- izolace potrubí
7 | bm | . | á bm | =
- podlahová sprchová vpusť
1 | ks | . | á ks | =
- sprchová baterie
1 | ks | . | á ks | =
- přípomocné práce
1 | soub. | . | á soub. | =
- dělící stěna k dětským klozetům včetně montáže
4 | ks | . | á ks | =
- přesun hmot, doprava
6 | % | . |  | =
Celkem bez DPH |  |  |  | =
2.3. Elektroinstalace - 1. patro
- kabel CYKY 30 x 1,5
12 | bm | . | á bm | =
- kabel CYKY 30 x 1,5
80 | bm | . | á bm | =
- kabel CYKY 3C x 2,5
55 | bm | . | á bm | =
- drát CY 4 zž
20 | bm | . | á bm | =
- krabice KP 67
7 | ks | . | á ks | =
- krabice KR 68
1 | ks | . | á ks | =
- krabice RO97 po zapojená
1 | ks | . | á ks | =
- trubka LPE23po
5 | bm | . | á bm | =
- vypínač č. 1 po Unika
4 | ks | . | á ks | =
- zásuvka 230 V po Unika
3 | ks | . | á ks | =
- svorka A + B
2 | ks | . | á ks | =
- zářivkové kulaté svítidlo IP20 28 W
3 | ks | . | á ks | =
- zářivkové kulaté svítidlo IP20 22W
1 | ks | . | á ks | =
- zářivkové kulaté svítidlo IP20 40W
1 | ks | . | á ks | =
- podružný materiál
1 | s | . | á s | =
- stavební přípomoci, sekání drážek, průrazy
1 | s | . | á s | =
- doplnění stáv. rozvaděčů o jističe a proudové chrániče
2 | s | . | á s | =
- demontáž stáv. Instalace
2 | s | . | á s | =
- východzí revize, atesty, protokoly
1 | s | . | á s | =
Cena bez DPH |  |  |  | =
2.4 Truhlářské výroby - repasé oken a dveří - 3 ks oken, 1 ks dveří
- okno 175 x 161
2 | ks | . | á ks | =
- okno 0,88 x 0,88
1 | ks | . | á ks | =
- dveře
1 | ks | . | á ks | =
Cena bez DPH |  |  |  | =
2.5 Malba Primalex Plus s oškrábáním - odstín bílý
- oškrábání, penetrace, vyhlazení malířskou masou do 40 % malba dvojnásobná
42.99 | m2 | . | á m2 | =
- oblepení, přikrytí, hrubý úklid včetně vytření podlahy, likvidace odpadu
2.5.1 Syntetické nátěry truhlářských výrobků - 3 ks okenních křídel, a 3 ks dveřních křídel
- syntetické nátěry 3 ks okenních křídel a 3 ks dveřních křídel
obrousit, oprášit, odmastit chemickými rozpouštědly, 2 x základ, 2 x email
28.9 | m2 | . | á m2 | =
- příplatek k cenám za vyvěšení a zavěšení okenních křídel
28.9 | m2 | . | á m2 | =
- příplatek za přemístěšní okenních křídel přes 50 m
6 | ks | . | á ks | =
2.5.2 Syntetické nátěry SKDK (3 ks zárubní)
- obroušční a oprášení, odmaštění chemickými rozpouštědly, 2x základ, 2x email
2.59 | mě | . | á m2 | =
2.5.3 Přesun hmot |  |  |  | =
Cena bez DPH |  |  |  | =
2.6 Rezerva bude čerpána na skryté vícepráce odsouhlasené objednatelem
=
2.7 Úklid |  |  |  | =
VRN |  |  |  | =
Cena bez DPH bodu 2.1 - 2.7 |  |  |  | =
Cena celkem bez DPH přízemí a 1. patro |  |  |  | =
DPH |  |  |  | =
Cena s DPH |  |  |  | =