## Rekapitulace stavby (hidden)
Export Komplet | [28 empty] | 2.0 |  |  |  |  | False | False | {ae619abc-856a-482b-a3b9-a45ecc4a0e02}
[20 empty] | >> skryté sloupce << | [12 empty] | 0,01 | 21
[33 empty] | 0,01 | 15
|  | REKAPITULACE STAVBY | [18 empty] | v --- níže se nacházejí doplnkové a pomocné údaje k sestavám --- v | [11 empty] | 0,001
|  | Kód: |  |  |  |  | PRO0420-02 | [25 empty] | 0,01
|  | Stavba: |  |  |  |  | SO 03 Vodovod | [25 empty] | 0,01
|  | KSO: | [13 empty] | CC-CZ: | [16 empty] | 0,01
|  | Místo: |  |  |  |  | Bernartice | [8 empty] | Datum: |  | 8. 4. 2020 | [14 empty] | 0,01
0,01
|  | Zadavatel: | [13 empty] | IČ: | [16 empty] | 0,01
|  |  | Obec Bernartice | [12 empty] | DIČ: | [16 empty] | 0,01
0,01
|  | Zhotovitel: | [13 empty] | IČ: | [16 empty] | 0,01
[16 empty] | DIČ: | [16 empty] | 0,01
False
|  | Projektant: | [13 empty] | IČ: |  | 26094541 | [14 empty] | False
|  |  | PROJEKTOSTAV s.r.o. | [12 empty] | DIČ: |  | CZ26094541 | [14 empty] | True
0,01
|  | Zpracovatel: | [13 empty] | IČ: | [16 empty] | 0,01
|  |  | Jindřich J u k l tel.: 602558222 | [12 empty] | DIČ: | [16 empty] | True
Poznámka:
|  | Cena bez DPH | [13 empty] | #REF!
[8 empty] | Sazba daně |  |  | Základ daně |  |  |  |  | Výše daně
|  | DPH |  | základní |  |  |  | 21% |  |  | #REF! |  |  |  |  | #REF!
|  |  |  | snížená |  |  |  | 15% |  |  | #REF! |  |  |  |  | #REF!
|  |  |  | zákl. přenesená |  |  |  | 21% |  |  | #REF! |  |  |  |  | 0
|  |  |  | sníž. přenesená |  |  |  | 15% |  |  | #REF! |  |  |  |  | 0
|  |  |  | nulová |  |  |  | 0% |  |  | #REF! |  |  |  |  | 0
|  | Cena s DPH | [6 empty] | v |  |  | CZK |  |  |  | #REF!
|  | Projektant | [11 empty] | Zpracovatel
|  | Datum a podpis: | [7 empty] | Razítko |  |  |  | Datum a podpis: |  |  | Razítko
|  | Objednavatel | [11 empty] | Zhotovitel
|  | Datum a podpis: | [7 empty] | Razítko |  |  |  | Datum a podpis: |  |  | Razítko
REKAPITULACE OBJEKTŮ STAVBY A SOUPISŮ PRACÍ
| Kód: | [6 empty] | PRO0420-02
| Stavba: | [6 empty] | SO 03 Vodovod
| Místo: | [6 empty] | Bernartice | [6 empty] | Datum: |  | 8. 4. 2020
| Zadavatel: | [6 empty] | Obec Bernartice | [6 empty] | Projektant: |  | PROJEKTOSTAV s.r.o. |  |  |  | Informatívní údaje z listů zakázek
| Zhotovitel: | [13 empty] | Zpracovatel: |  | Jindřich J u k l tel.: 602558222
| Kód |  |  |  | Popis | [7 empty] | Cena bez DPH [CZK] |  |  |  |  | Cena s DPH [CZK] | Typ |  | z toho Ostat. náklady [CZK] | DPH [CZK] | Normohodiny [h] | DPH základní [CZK] | DPH snížená [CZK] | DPH základní přenesená [CZK] | DPH snížená přenesená [CZK] | Základna DPH základní | Základna DPH snížená | Základna DPH zákl. přenesená | Základna DPH sníž. přenesená | Základna DPH nulová
| Náklady z rozpočtů | [11 empty] | #REF! |  |  |  |  | #REF! |  |  | 0 | #REF! | #REF! | #REF! | #REF! | #REF! | #REF! | #REF! | #REF! | #REF! | #REF! | #REF! | D | 0 |  | IMPORT | {ae619abc-856a-482b-a3b9-a45ecc4a0e02} | {00000000-0000-0000-0000-000000000000}
/ |  | PRO0420-02 |  |  |  | SO 03 Vodovod | [6 empty] | #REF! |  |  |  |  | #REF! | STA |  | 0 | #REF! | #REF! | #REF! | #REF! | #REF! | #REF! | #REF! | #REF! | #REF! | #REF! | #REF! |  | 1 | ###NOINSERT### | IMPORT | {ae619abc-856a-482b-a3b9-a45ecc4a0e02} | {00000000-0000-0000-0000-000000000000}

## 0420-02 - SO 03 Vodovod - SLEPY
>> skryté sloupce <<
| KRYCÍ LIST SOUPISU PRACÍ | [8 empty] | v --- níže se nacházejí doplnkové a pomocné údaje k sestavám --- v
Stavba:
B. - SO 03 Vodovod
| KSO: |  |  |  |  | CC-CZ:
| Místo: |  | Bernartice |  |  | Datum:
| Zadavatel: |  |  |  |  | IČ: | 00249530
|  | Městys Bernartice, Náměstí svobody 33, 398 43 Bernartice |  |  |  | DIČ: | CZ00249530
| Zhotovitel: |  |  |  |  | IČ: | 0
|  | 0 |  |  |  | DIČ: | 0
| Projektant: |  |  |  |  | IČ: | 26094541
|  | PROJEKTOSTAV s.r.o. |  |  |  | DIČ: | CZ26094541
| Zpracovatel: |  |  |  |  | IČ:
DIČ:
Poznámka:
| Náklady z rozpočtu | [5 empty] | 0
| Ostatní náklady | [5 empty] | 0
| Cena bez DPH | [5 empty] | 0
|  |  | Základ daně |  |  | Sazba daně | Výše daně
| DPH | základní | 0 |  |  | 21% | 0
|  | snížená | 0 |  |  | 15% | 0
|  | zákl. přenesená | #REF! |  |  | 21% | 0
|  | sníž. přenesená | #REF! |  |  | 15% | 0
|  | nulová | #REF! |  |  | 0% | 0
| Cena s DPH |  |  | v | CZK |  | 0
| Projektant |  |  | Zpracovatel
| Datum a podpis: |  | Razítko | Datum a podpis: |  |  | Razítko
| Objednavatel |  |  | Zhotovitel
Název/jméno:
Adresa:
IČ:
DIČ:
Dne:
Zpracoval:
Podpis a razítko:
| Datum a podpis: |  | Razítko
REKAPITULACE ČLENĚNÍ SOUPISU PRACÍ
Stavba:
B. - SO 03 Vodovod
Místo: |  |  | Bernartice |  |  | Datum:
Zadavatel: |  |  | Městys Bernartice, Náměstí svobody 33, 398 43 Bernartice |  |  | Projektant: | PROJEKTOSTAV s.r.o.
Zhotovitel: | [5 empty] | Zpracovatel: | 0
Kód dílu - Popis | [6 empty] | Cena celkem [CZK]
1) Náklady ze soupisu prací | [6 empty] | 0
| HSV - Práce a dodávky HSV | [5 empty] | 0
| 1 - Zemní práce | [5 empty] | 0
| 4 - Vodorovné konstrukce | [5 empty] | 0
| 8 - Trubní vedení | [5 empty] | 0
| 998 - Přesun hmot | [5 empty] | 0
2) Ostatní náklady | [6 empty] | 0 |  |  |  | DPH
Celkové náklady za stavbu 1) + 2) | [6 empty] | 0
SOUPIS PRACÍ
Stavba:
B. - SO 03 Vodovod
Místo: |  |  | Bernartice |  |  | Datum:
Zadavatel: |  |  | Městys Bernartice, Náměstí svobody 33, 398 43 Bernartice |  |  | Projektant: | PROJEKTOSTAV s.r.o.
Zhotovitel: | [5 empty] | Zpracovatel: | 0
PČ | Typ | Kód | Popis | MJ | Množství | J.cena [CZK] | Cena celkem [CZK] | Cenová soustava |  |  | DPH | J. Nh [h] | Nh celkem [h] | J. hmotnost [t] | Hmotnost celkem [t] | J. suť [t] | Suť Celkem [t]
Náklady soupisu celkem | [6 empty] | 0 | [5 empty] | 495.1847 |  | 2.2032 |  | 0
| D | HSV | Práce a dodávky HSV |  |  |  | 0 | [5 empty] | 495.1847 |  | 2.2032 |  | 0
1 | K | 000000001 | Poznámky a upozornění |  | 0 | 0 | 0 |  |  |  | základní | 0 | 0 | 0 | 0 | 0 | 0
| VV |  | "- rozpočet je zpracován v cenové databázi ÚRS Praha 2020/1 -"
| VV |  | "- sejmutí ornice v tl. 20cm provedeno v SO 01 Komunikace :"
| VV |  | Součet |  | 0
| D | 1 | Zemní práce |  |  |  | 0 | [5 empty] | 266.2211 |  | 0.0028 |  | 0
2 | K | 119003215 | Trubková mobilní plotová zábrana výšky do 1,5 m pro zabezpečení výkopu zřízení | m | 20 |  | 0 |  |  |  | základní | 0.113 | 2.26 | 0.00014 | 0.0028 | 0 | 0
| VV |  | 2*10,00 |  | 20
| VV |  | Součet |  | 20
3 | K | 119003216 | Trubková mobilní plotová zábrana výšky do 1,5 m pro zabezpečení výkopu odstranění | m | 20 |  | 0 |  |  |  | základní | 0.073 | 1.46 | 0 | 0 | 0 | 0
4 | K | 132251102 | Hloubení rýh nezapažených š do 800 mm v hornině třídy těžitelnosti I, skupiny 3 objem do 50 m3 strojně | m3 | 23.04 |  | 0 |  |  |  | základní | 1.122 | 25.8509 | 0 | 0 | 0 | 0
| VV |  | "přípojka hřiště"
| VV |  | 32,00*0,60*1,20 |  | 23.04
| VV |  | Součet |  | 23.04
5 | K | 132251103 | Hloubení rýh nezapažených š do 800 mm v hornině třídy těžitelnosti I, skupiny 3 objem do 100 m3 strojně | m3 | 170.4 |  | 0 |  |  |  | základní | 0.834 | 142.1136 | 0 | 0 | 0 | 0
| VV |  | "řad V1"
| VV |  | 118,00*0,60*1,40 |  | 99.12
| VV |  | "přípojky na pozemky RD"
| VV |  | (72,00+27,00)*0,60*1,20 |  | 71.28
| VV |  | Součet |  | 170.4
6 | K | 162651112 | Vodorovné přemístění do 5000 m výkopku/sypaniny z horniny třídy těžitelnosti I, skupiny 1 až 3 | m3 | 51.9 |  | 0 |  |  |  | základní | 0.063 | 3.2697 | 0 | 0 | 0 | 0
| VV |  | "řad V1"
| VV |  | 118,00*0,60*(0,10+0,30) |  | 28.32
| VV |  | "přípojka hřiště"
| VV |  | 32,00*0,60*(0,10+0,20) |  | 5.76
| VV |  | "přípojky na pozemky RD"
| VV |  | (72,00+27,00)*0,60*(0,10+0,20) |  | 17.82
| VV |  | Součet |  | 51.9
7 | K | 166151101 | Přehození neulehlého výkopku z horniny třídy těžitelnosti I, skupiny 1 až 3 | m3 | 141.54 |  | 0 |  |  |  | základní | 0.236 | 33.4034 | 0 | 0 | 0 | 0
| VV |  | (23,04+170,40)-51,90 |  | 141.54
| VV |  | Součet |  | 141.54
8 | K | 167151101 | Nakládání výkopku z hornin třídy těžitelnosti I, skupiny 1 až 3 do 100 m3 | m3 | 51.9 |  | 0 |  |  |  | základní | 0.197 | 10.2243 | 0 | 0 | 0 | 0
9 | K | 171152501 | Zhutnění podloží z hornin soudržných nebo nesoudržných pod násypy | m2 | 149.4 |  | 0 |  |  |  | základní | 0.005 | 0.747 | 0 | 0 | 0 | 0
| VV |  | "řad V1"
| VV |  | 118,00*0,60 |  | 70.8
| VV |  | "přípojka hřiště"
| VV |  | 32,00*0,60 |  | 19.2
| VV |  | "přípojky na pozemky RD"
| VV |  | (72,00+27,00)*0,60 |  | 59.4
| VV |  | Součet |  | 149.4
10 | K | 171251201 | Uložení sypaniny na skládky nebo meziskládky | m3 | 51.9 |  | 0 |  |  |  | základní | 0.009 | 0.4671 | 0 | 0 | 0 | 0
11 | K | 174151101 | Zásyp jam, šachet rýh nebo kolem objektů sypaninou se zhutněním | m3 | 141.54 |  | 0 |  |  |  | základní | 0.328 | 46.4251 | 0 | 0 | 0 | 0
| D | 4 | Vodorovné konstrukce |  |  |  | 0 | [5 empty] | 87.9705 |  | 0 |  | 0
12 | K | 451572111 | Lože pod potrubí otevřený výkop z kameniva drobného těženého | m3 | 51.9 |  | 0 |  |  |  | základní | 1.695 | 87.9705 | 0 | 0 | 0 | 0
| VV |  | "řad V1"
| VV |  | 118,00*0,60*(0,10+0,30) "lože+obsyp" |  | 28.32
| VV |  | "přípojka hřiště"
| VV |  | 32,00*0,60*(0,10+0,20) |  | 5.76
| VV |  | "přípojky na pozemky RD"
| VV |  | (72,00+27,00)*0,60*(0,10+0,20) |  | 17.82
| VV |  | Součet |  | 51.9
| D | 8 | Trubní vedení |  |  |  | 0 | [5 empty] | 137.629 |  | 2.2004 |  | 0
13 | K | 857242122 | Montáž litinových tvarovek jednoosých přírubových otevřený výkop DN 80 | kus | 1 |  | 0 |  |  |  | základní | 0.759 | 0.759 | 0.00167 | 0.00167 | 0 | 0
14 | M | 55254047 | koleno 90° s patkou přírubové litinové vodovodní N-kus PN10/40 DN 80 | kus | 1 |  | 0 |  |  |  | základní | 0 | 0 | 0.0122 | 0.0122 | 0 | 0
15 | K | 871161141 | Montáž potrubí z PE100 SDR 11 otevřený výkop svařovaných na tupo D 32 x 3,0 mm | m | 133 |  | 0 |  |  |  | základní | 0.124 | 16.492 | 0 | 0 | 0 | 0
16 | M | 28613170 | potrubí vodovodní PE100 SDR11 se signalizační vrstvou 100m 32x3,0mm | m | 134.995 |  | 0 |  |  |  | základní | 0 | 0 | 0.00028 | 0.037799 | 0 | 0
| VV |  | 133*1,015 'Přepočtené koeficientem množství |  | 134.995
17 | K | 871211141 | Montáž potrubí z PE100 SDR 11 otevřený výkop svařovaných na tupo D 63 x 5,8 mm | m | 118 |  | 0 |  |  |  | základní | 0.233 | 27.494 | 0 | 0 | 0 | 0
18 | M | 28613173 | potrubí vodovodní PE100 SDR11 se signalizační vrstvou 100m 63x5,8mm | m | 121.8 |  | 0 |  |  |  | základní | 0 | 0 | 0.00106 | 0.12911 | 0 | 0
| VV |  | 120*1,015 'Přepočtené koeficientem množství |  | 121.8
19 | K | 877161118 | Montáž elektrozáslepek na vodovodním potrubí z PE trub d 32 | kus | 9 |  | 0 |  |  |  | základní | 0.465 | 4.185 | 0 | 0 | 0 | 0
20 | M | 28615020 | elektrozáslepka SDR11 PE 100 PN16 D 32mm | kus | 9 |  | 0 |  |  |  | základní | 0 | 0 | 6e-05 | 0.00054 | 0 | 0
21 | K | 877211113 | Montáž elektro T-kusů na vodovodním potrubí z PE trub d 63 | kus | 1 |  | 0 |  |  |  | základní | 0.671 | 0.671 | 0 | 0 | 0 | 0
22 | M | 28614958 | elektrotvarovka T-kus rovnoramenný PE 100 PN16 D 63mm | kus | 1 |  | 0 |  |  |  | základní | 0 | 0 | 0.00049 | 0.00049 | 0 | 0
23 | K | 877211126 | Montáž elektro navrtávacích T-kusů ventil a 360° otočná odbočka na vodovodním potrubí z PE trub d 63/32 | kus | 10 |  | 0 |  |  |  | základní | 0.676 | 6.76 | 0 | 0 | 0 | 0
24 | M | 28614999 | tvarovka T-kus navrtávací s odbočkou 360° D 63-25mm | kus | 10 |  | 0 |  |  |  | základní | 0 | 0 | 0.00051 | 0.0051 | 0 | 0
25 | M | 42291057 | souprava zemní pro navrtávací pas s kohoutem Rd 1,5m | kus | 10 |  | 0 |  |  |  | základní | 0 | 0 | 0.0035 | 0.035 | 0 | 0
26 | K | 877241101 | Montáž elektrospojek na vodovodním potrubí z PE trub d 90 | kus | 1 |  | 0 |  |  |  | základní | 0.625 | 0.625 | 0 | 0 | 0 | 0
27 | M | 28614977 | elektroredukce PE 100 PN16 D 90-63mm | kus | 1 |  | 0 |  |  |  | základní | 0 | 0 | 0.00043 | 0.00043 | 0 | 0
28 | K | 877241201 | Montáž oblouků svařovaných na tupo na vodovodním potrubí z PE trub d 90 | kus | 1 |  | 0 |  |  |  | základní | 1.105 | 1.105 | 0 | 0 | 0 | 0
29 | M | 28653135 | nákružek lemový PE 100 SDR11 90mm | kus | 1 |  | 0 |  |  |  | základní | 0 | 0 | 0.00048 | 0.00048 | 0 | 0
30 | K | 879161111 | Montáž vodovodní přípojky na potrubí DN 25 | kus | 10 |  | 0 |  |  |  | základní | 0.412 | 4.12 | 0.00024 | 0.0024 | 0 | 0
31 | K | 891163111 | Montáž vodovodního ventilu hlavního pro přípojky DN 25 | kus | 10 |  | 0 |  |  |  | základní | 0.384 | 3.84 | 2e-05 | 0.0002 | 0 | 0
32 | M | 42221144 | šoupátko s PE vevařovacími konci voda PN10 DN 25/32 PE 100 | kus | 10 |  | 0 |  |  |  | základní | 0 | 0 | 0.00305 | 0.0305 | 0 | 0
33 | K | 891211322 | Montáž vodovodních šoupátek vevařovacích PE konec SDR11 PN16 otevřený výkop DN 50/63 | kus | 2 |  | 0 |  |  |  | základní | 1.398 | 2.796 | 0 | 0 | 0 | 0
34 | M | 42221147 | šoupátko s PE vevařovacími konci voda PN10 DN 50/63 PE 100 | kus | 2 |  | 0 |  |  |  | základní | 0 | 0 | 0.01 | 0.02 | 0 | 0
35 | M | 42291072 | souprava zemní pro šoupátka DN 40-50mm Rd 1,5m | kus | 2 |  | 0 |  |  |  | základní | 0 | 0 | 0.0035 | 0.007 | 0 | 0
36 | K | 891247111 | Montáž hydrantů podzemních DN 80 | kus | 1 |  | 0 |  |  |  | základní | 0.708 | 0.708 | 0.00034 | 0.00034 | 0 | 0
37 | M | 42273591 | hydrant podzemní DN 80 PN 16 jednoduchý uzávěr krycí v 1500mm | kus | 1 |  | 0 |  |  |  | základní | 0 | 0 | 0.0425 | 0.0425 | 0 | 0
38 | K | 892233122 | Proplach a dezinfekce vodovodního potrubí DN od 40 do 70 | m | 251 |  | 0 |  |  |  | základní | 0.062 | 15.562 | 0 | 0 | 0 | 0
39 | K | 892241111 | Tlaková zkouška vodou potrubí do 80 | m | 251 |  | 0 |  |  |  | základní | 0.044 | 11.044 | 0 | 0 | 0 | 0
40 | K | 892372111 | Zabezpečení konců potrubí DN do 300 při tlakových zkouškách vodou | kus | 1 |  | 0 |  |  |  | základní | 10.3 | 10.3 | 0.45937 | 0.45937 | 0 | 0
41 | K | 899401111 | Osazení poklopů litinových ventilových | kus | 10 |  | 0 |  |  |  | základní | 0.772 | 7.72 | 0.06383 | 0.6383 | 0 | 0
42 | M | 42291402 | poklop litinový ventilový | kus | 10 |  | 0 |  |  |  | základní | 0 | 0 | 0.0073 | 0.073 | 0 | 0
43 | K | 899401112 | Osazení poklopů litinových šoupátkových | kus | 2 |  | 0 |  |  |  | základní | 0.863 | 1.726 | 0.12303 | 0.24606 | 0 | 0
44 | M | 42291352 | poklop litinový šoupátkový pro zemní soupravy osazení do terénu a do vozovky | kus | 2 |  | 0 |  |  |  | základní | 0 | 0 | 0.0133 | 0.0266 | 0 | 0
45 | K | 899401113 | Osazení poklopů litinových hydrantových | kus | 1 |  | 0 |  |  |  | základní | 1.182 | 1.182 | 0.32906 | 0.32906 | 0 | 0
46 | M | 42291452 | poklop litinový hydrantový DN 80 | kus | 1 |  | 0 |  |  |  | základní | 0 | 0 | 0.0295 | 0.0295 | 0 | 0
47 | K | 899721111 | Signalizační vodič DN do 150 mm na potrubí | m | 260 |  | 0 |  |  |  | základní | 0.054 | 14.04 | 0.00019 | 0.0494 | 0 | 0
48 | K | 899722113 | Krytí potrubí z plastů výstražnou fólií z PVC 34cm | m | 260 |  | 0 |  |  |  | základní | 0.025 | 6.5 | 9e-05 | 0.0234 | 0 | 0
| D | 998 | Přesun hmot |  |  |  | 0 | [5 empty] | 3.364 |  | 0 |  | 0
49 | K | 998276101 | Přesun hmot pro trubní vedení z trub z plastických hmot otevřený výkop | t | 2.273 |  | 0 |  |  |  | základní | 1.48 | 3.364 | 0 | 0 | 0 | 0
|  | Pokyny pro vyplnění: | Uchazeč-zhotovitel může měnit-doplňovat pouze buňky se žlutým pozadím. Jedná se o tyto údaje: - údaje-iniciály o uchazeči-zhotoviteli - jednotkové ceny položek zadané na maximálně dvě desetinná místa