## Rekapitulace stavby (hidden)
Export Komplet | [28 empty] | 2.0 |  |  |  |  | False | False | {f341882f-0858-44cc-a70c-e8486c7cc0b7}
[20 empty] | >> skryté sloupce << | [12 empty] | 0,01 | 21
[33 empty] | 0,01 | 15
|  | REKAPITULACE STAVBY | [18 empty] | v --- níže se nacházejí doplnkové a pomocné údaje k sestavám --- v | [11 empty] | 0,001
|  | Kód: |  |  |  |  | PRO0320-02 | [25 empty] | 0,01
|  | Stavba: |  |  |  |  | SO 04 STL Plynovod | [25 empty] | 0,01
|  | KSO: | [13 empty] | CC-CZ: | [16 empty] | 0,01
|  | Místo: |  |  |  |  | Bernartice | [8 empty] | Datum: |  | 16. 3. 2020 | [14 empty] | 0,01
0,01
|  | Zadavatel: | [13 empty] | IČ: | [16 empty] | 0,01
|  |  | Obec Bernartice | [12 empty] | DIČ: | [16 empty] | 0,01
0,01
|  | Zhotovitel: | [13 empty] | IČ: | [16 empty] | 0,01
[16 empty] | DIČ: | [16 empty] | 0,01
False
|  | Projektant: | [13 empty] | IČ: |  | 26094541 | [14 empty] | False
|  |  | PROJEKTOSTAV s.r.o. | [12 empty] | DIČ: |  | CZ26094541 | [14 empty] | True
0,01
|  | Zpracovatel: | [13 empty] | IČ: | [16 empty] | 0,01
|  |  | Jindřich J u k l tel.: 602558222 | [12 empty] | DIČ: | [16 empty] | True
Poznámka:
|  | Cena bez DPH | [13 empty] | #REF!
[8 empty] | Sazba daně |  |  | Základ daně |  |  |  |  | Výše daně
|  | DPH |  | základní |  |  |  | 21% |  |  | #REF! |  |  |  |  | #REF!
|  |  |  | snížená |  |  |  | 15% |  |  | #REF! |  |  |  |  | #REF!
|  |  |  | zákl. přenesená |  |  |  | 21% |  |  | #REF! |  |  |  |  | 0
|  |  |  | sníž. přenesená |  |  |  | 15% |  |  | #REF! |  |  |  |  | 0
|  |  |  | nulová |  |  |  | 0% |  |  | #REF! |  |  |  |  | 0
|  | Cena s DPH | [6 empty] | v |  |  | CZK |  |  |  | #REF!
|  | Projektant | [11 empty] | Zpracovatel
|  | Datum a podpis: | [7 empty] | Razítko |  |  |  | Datum a podpis: |  |  | Razítko
|  | Objednavatel | [11 empty] | Zhotovitel
|  | Datum a podpis: | [7 empty] | Razítko |  |  |  | Datum a podpis: |  |  | Razítko
REKAPITULACE OBJEKTŮ STAVBY A SOUPISŮ PRACÍ
| Kód: | [6 empty] | PRO0320-02
| Stavba: | [6 empty] | SO 04 STL Plynovod
| Místo: | [6 empty] | Bernartice | [6 empty] | Datum: |  | 16. 3. 2020
| Zadavatel: | [6 empty] | Obec Bernartice | [6 empty] | Projektant: |  | PROJEKTOSTAV s.r.o. |  |  |  | Informatívní údaje z listů zakázek
| Zhotovitel: | [13 empty] | Zpracovatel: |  | Jindřich J u k l tel.: 602558222
| Kód |  |  |  | Popis | [7 empty] | Cena bez DPH [CZK] |  |  |  |  | Cena s DPH [CZK] | Typ |  | z toho Ostat. náklady [CZK] | DPH [CZK] | Normohodiny [h] | DPH základní [CZK] | DPH snížená [CZK] | DPH základní přenesená [CZK] | DPH snížená přenesená [CZK] | Základna DPH základní | Základna DPH snížená | Základna DPH zákl. přenesená | Základna DPH sníž. přenesená | Základna DPH nulová
| Náklady z rozpočtů | [11 empty] | #REF! |  |  |  |  | #REF! |  |  | 0 | #REF! | #REF! | #REF! | #REF! | #REF! | #REF! | #REF! | #REF! | #REF! | #REF! | #REF! | D | 0 |  | IMPORT | {f341882f-0858-44cc-a70c-e8486c7cc0b7} | {00000000-0000-0000-0000-000000000000}
/ |  | PRO0320-02 |  |  |  | SO 04 STL Plynovod | [6 empty] | #REF! |  |  |  |  | #REF! | STA |  | 0 | #REF! | #REF! | #REF! | #REF! | #REF! | #REF! | #REF! | #REF! | #REF! | #REF! | #REF! |  | 1 | ###NOINSERT### | IMPORT | {f341882f-0858-44cc-a70c-e8486c7cc0b7} | {00000000-0000-0000-0000-000000000000}

## 0320-02 - SO 04 STL Plyn -SLEPY
>> skryté sloupce <<
| KRYCÍ LIST SOUPISU PRACÍ | [8 empty] | v --- níže se nacházejí doplnkové a pomocné údaje k sestavám --- v
Stavba:
C. - SO 04 STL Plynovod
| KSO: |  |  |  |  | CC-CZ:
| Místo: |  | Bernartice |  |  | Datum:
| Zadavatel: |  |  |  |  | IČ: | 00249530
|  | Městys Bernartice, Náměstí svobody 33, 398 43 Bernartice |  |  |  | DIČ: | CZ00249530
| Zhotovitel: |  |  |  |  | IČ: | 0
|  | 0 |  |  |  | DIČ: | 0
| Projektant: |  |  |  |  | IČ: | 26094541
|  | PROJEKTOSTAV s.r.o. |  |  |  | DIČ: | CZ26094541
| Zpracovatel: |  |  |  |  | IČ:
DIČ:
Poznámka:
| Náklady z rozpočtu | [5 empty] | 0
| Ostatní náklady | [5 empty] | 0
| Cena bez DPH | [5 empty] | 0
|  |  | Základ daně |  |  | Sazba daně | Výše daně
| DPH | základní | 0 |  |  | 21% | 0
|  | snížená | 0 |  |  | 15% | 0
|  | zákl. přenesená | #REF! |  |  | 21% | 0
|  | sníž. přenesená | #REF! |  |  | 15% | 0
|  | nulová | #REF! |  |  | 0% | 0
| Cena s DPH |  |  | v | CZK |  | 0
| Projektant |  |  | Zpracovatel
| Datum a podpis: |  | Razítko | Datum a podpis: |  |  | Razítko
| Objednavatel |  |  | Zhotovitel
Název/jméno:
Adresa:
IČ:
DIČ:
Dne:
Zpracoval:
Podpis a razítko:
| Datum a podpis: |  | Razítko
REKAPITULACE ČLENĚNÍ SOUPISU PRACÍ
Stavba:
C. - SO 04 STL Plynovod
Místo: |  |  | Bernartice |  |  | Datum:
Zadavatel: |  |  | Městys Bernartice, Náměstí svobody 33, 398 43 Bernartice |  |  | Projektant: | PROJEKTOSTAV s.r.o.
Zhotovitel: | [5 empty] | Zpracovatel:
Kód dílu - Popis | [6 empty] | Cena celkem [CZK]
1) Náklady ze soupisu prací | [6 empty] | 0
| HSV - Práce a dodávky HSV | [5 empty] | 0
| 1 - Zemní práce | [5 empty] | 0
| 4 - Vodorovné konstrukce | [5 empty] | 0
| 8 - Trubní vedení | [5 empty] | 0
| 998 - Přesun hmot | [5 empty] | 0
| PSV - Práce a dodávky PSV | [5 empty] | 0
| 741 - Elektroinstalace - silnoproud | [5 empty] | 0
2) Ostatní náklady | [6 empty] | 0 |  |  |  | DPH
základní
základní
Celkové náklady za stavbu 1) + 2) | [6 empty] | 0
SOUPIS PRACÍ
Stavba:
C. - SO 04 STL Plynovod
Místo: |  |  | Bernartice |  |  | Datum:
Zadavatel: |  |  | Městys Bernartice, Náměstí svobody 33, 398 43 Bernartice |  |  | Projektant: | PROJEKTOSTAV s.r.o.
Zhotovitel: | [5 empty] | Zpracovatel:
PČ | Typ | Kód | Popis | MJ | Množství | J.cena [CZK] | Cena celkem [CZK] | Cenová soustava |  |  | DPH | J. Nh [h] | Nh celkem [h] | J. hmotnost [t] | Hmotnost celkem [t] | J. suť [t] | Suť Celkem [t]
Náklady soupisu celkem | [6 empty] | 0 | [5 empty] | 128.9976 |  | 0.011683 |  | 0
| D | HSV | Práce a dodávky HSV |  |  |  | 0 | [5 empty] | 124.8216 |  | 0 |  | 0
1 | K | 000000001 | Poznámky a upozornění |  | 0 | 0 | 0 |  |  |  | základní | 0 | 0 | 0 | 0 | 0 | 0
| VV |  | "- rozpočet je zpracován v cenové databázi ÚRS Praha 2020/1 -"
| VV |  | "- v rámci komunikací bude provedena skrývka zeminy (ornice) v tl. 0,20m :"
| VV |  | Součet |  | 0
| D | 1 | Zemní práce |  |  |  | 0 | [5 empty] | 115.1137 |  | 0 |  | 0
2 | K | 132251103 | Hloubení rýh nezapažených š do 800 mm v hornině třídy těžitelnosti I, skupiny 3 objem do 100 m3 strojně | m3 | 89.28 |  | 0 |  |  |  | základní | 0.834 | 74.4595 | 0 | 0 | 0 | 0
| VV |  | 121,70*0,50*0,90 |  | 54.765
| VV |  | "přípojky"
| VV |  | 76,70*0,50*0,90 |  | 34.515
| VV |  | Součet |  | 89.28
3 | K | 162651112 | Vodorovné přemístění do 5000 m výkopku/sypaniny z horniny třídy těžitelnosti I, skupiny 1 až 3 | m3 | 34.562 |  | 0 |  |  |  | základní | 0.063 | 2.1774 | 0 | 0 | 0 | 0
| VV |  | 121,70*0,50*0,36 |  | 21.906
| VV |  | "přípojky"
| VV |  | 76,70*0,50*0,33 |  | 12.656
| VV |  | Součet |  | 34.562
4 | K | 166151101 | Přehození neulehlého výkopku z horniny třídy těžitelnosti I, skupiny 1 až 3 | m3 | 54.718 |  | 0 |  |  |  | základní | 0.236 | 12.9134 | 0 | 0 | 0 | 0
| VV |  | 89,28-34,562 |  | 54.718
5 | K | 167151101 | Nakládání výkopku z hornin třídy těžitelnosti I, skupiny 1 až 3 do 100 m3 | m3 | 34.562 |  | 0 |  |  |  | základní | 0.197 | 6.8087 | 0 | 0 | 0 | 0
6 | K | 171152501 | Zhutnění podloží z hornin soudržných nebo nesoudržných pod násypy | m2 | 99.2 |  | 0 |  |  |  | základní | 0.005 | 0.496 | 0 | 0 | 0 | 0
| VV |  | 121,70*0,50 |  | 60.85
| VV |  | "přípojky"
| VV |  | 76,70*0,50 |  | 38.35
| VV |  | Součet |  | 99.2
7 | K | 171251201 | Uložení sypaniny na skládky nebo meziskládky | m3 | 34.562 |  | 0 |  |  |  | základní | 0.009 | 0.31106 | 0 | 0 | 0 | 0
8 | K | 174151101 | Zásyp jam, šachet rýh nebo kolem objektů sypaninou se zhutněním | m3 | 54.718 |  | 0 |  |  |  | základní | 0.328 | 17.9475 | 0 | 0 | 0 | 0
| D | 4 | Vodorovné konstrukce |  |  |  | 0 | [5 empty] | 0 |  | 0 |  | 0
9 | K | 451572111 | Lože pod potrubí otevřený výkop z kameniva drobného těženého | m3 | 17.281 |  | 0
| VV |  | 121,70*0,25*(0,10+0,26) "lože+obsyp" |  | 10.953
| VV |  | "přípojky"
| VV |  | 76,70*0,25*(0,10+0,23) |  | 6.328
| VV |  | Součet |  | 17.281
| D | 8 | Trubní vedení |  |  |  | 0
10 | K | 871161141 | Montáž potrubí z PE100 SDR 11 otevřený výkop svařovaných na tupo D 32 x 3,0 mm | m | 95 |  | 0
11 | M | 28613595 | potrubí dvouvrstvé PE100 s 10% signalizační vrstvou SDR 11 32x3,0 dl 12m | m | 96.425 |  | 0
| VV |  | 95*1,015 'Přepočtené koeficientem množství |  | 96.425
12 | K | 871211141 | Montáž potrubí z PE100 SDR 11 otevřený výkop svařovaných na tupo D 63 x 5,8 mm | m | 121.7 |  | 0
13 | M | 28613598 | potrubí dvouvrstvé PE100 s 10% signalizační vrstvou SDR 11 63x5,8 dl 12m | m | 122 |  | 0
| VV |  | 125*1,015 'Přepočtené koeficientem množství |  | 126.875
14 | K | 877161212 | Montáž kolen 90° svařovaných na tupo na vodovodním potrubí z PE trub d 32 | kus | 9 |  | 0 |  |  |  | základní | 0.688 | 6.192 | 0 | 0 | 0 | 0
15 | M | 28614199 | koleno 90° SDR 11 PE 100 PN 16 D 32mm | kus | 9 |  | 0 |  |  |  | základní | 0 | 0 | 6e-05 | 0.00054 | 0 | 0
16 | K | 877211218 | Montáž záslepek svařovaných na tupo na vodovodním potrubí z PE trub d 63 | kus | 1 |  | 0 |  |  |  | základní | 0.947 | 0.947 | 0 | 0 | 0 | 0
17 | M | 28615313 | záslepka SDR 11 PE 100 D 63mm | kus | 1 |  | 0 |  |  |  | základní | 0 | 0 | 9e-05 | 9e-05 | 0 | 0
18 | K | 877215222 | Montáž elektro navrtávacích T-kusů s 360° odbočkou na kanalizačním potrubí z PE trub d 63/32 | kus | 9 |  | 0 |  |  |  | základní | 0.676 | 6.084 | 0 | 0 | 0 | 0
19 | M | 28614000 | tvarovka T-kus navrtávací s odbočkou 360° D 63-32mm | kus | 9 |  | 0 |  |  |  | základní | 0 | 0 | 0.0007 | 0.0063 | 0 | 0
20 | K | 877215225 | Montáž elektro navrtávacích T-kusů bez vrtáku na kanalizačním potrubí z PE trub d 63/63 | kus | 1 |  | 0 |  |  |  | základní | 0.661 | 0.661 | 0 | 0 | 0 | 0
21 | M | 28614023 | tvarovka T-kus navrtávací bez vrtáku D 63-63mm | kus | 1 |  | 0 |  |  |  | základní | 0 | 0 | 0.00063 | 0.00063 | 0 | 0
22 | K | 891163111 | Montáž vodovodního ventilu hlavního pro přípojky DN 25 | kus | 9 |  | 0 |  |  |  | základní | 0.384 | 3.456 | 2e-05 | 0.00018 | 0 | 0
23 | M | 55114116 | kohout kulový přímý 2x vnější závit vrtulka PN 42 T 185°C 1" červený | kus | 9 |  | 0 |  |  |  | základní | 0 | 0 | 0.00047 | 0.00423 | 0 | 0
24 | K | 892241111 | Tlaková zkouška vodou potrubí do 80 | m | 216.7 |  | 0 |  |  |  | základní | 0.044 | 9.5348 | 0 | 0 | 0 | 0
25 | K | 8922411111 | Revizní zpráva STL plynovodu a přípojek | kpl | 1 |  | 0 |  |  |  | základní | 0.044 | 0.044 | 0 | 0 | 0 | 0
26 | K | 8922411112 | Geodetické zaměření | kpl | 1 |  | 0 |  |  |  | základní | 0.044 | 0.044 | 0 | 0 | 0 | 0
27 | K | 8922411113 | Revizní zpráva elektro a proměření signalizačního vodiče | kpl | 1 |  | 0 |  |  |  | základní | 0.044 | 0.044 | 0 | 0 | 0 | 0
28 | K | 899721111 | Signalizační vodič DN do 150 mm na potrubí | m | 230 |  | 0 |  |  |  | základní | 0.054 | 12.42 | 0.00019 | 0.0437 | 0 | 0
29 | K | 8997211111 | Signalizační vodič s propojením na stávající vodič a plechovou skříňku | kus | 10 |  | 0 |  |  |  | základní | 0.054 | 0.54 | 0.00019 | 0.0019 | 0 | 0
30 | K | 899722114 | Krytí potrubí z plastů výstražnou fólií z PVC 40 cm | m | 200 |  | 0 |  |  |  | základní | 0.027 | 5.4 | 0.00013 | 0.026 | 0 | 0
| D | 998 | Přesun hmot |  |  |  | 0 | [5 empty] | 9.7079 |  | 0 |  | 0
31 | K | 998276101 | Přesun hmot pro trubní vedení z trub z plastických hmot otevřený výkop | t | 6.5594 |  | 0 |  |  |  | základní | 1.48 | 9.7079 | 0 | 0 | 0 | 0
| D | PSV | Práce a dodávky PSV |  |  |  | 0 | [5 empty] | 4.176 |  | 0.011683 |  | 0
| D | 741 | Elektroinstalace - silnoproud |  |  |  | 0 | [5 empty] | 4.176 |  | 0.011683 |  | 0
32 | K | 741110302 | Montáž trubka ochranná do krabic plastová tuhá D přes 40 do 90 mm uložená pevně | m | 29 |  | 0 |  |  |  | základní | 0.144 | 4.176 | 0 | 0 | 0 | 0
| VV |  | 25,00+4,00 |  | 29
33 | M | 34571362 | trubka elektroinstalační HDPE tuhá dvouplášťová korugovaná D 52/63 mm | m | 25.375 |  | 0 |  |  |  | základní | 0 | 0 | 0.00035 | 0.0088813 | 0 | 0
| VV |  | 25*1,015 'Přepočtené koeficientem množství |  | 25.375
34 | M | 34571365 | trubka elektroinstalační HDPE tuhá dvouplášťová korugovaná D 94/110mm | m | 4.06 |  | 0 |  |  |  | základní | 0 | 0 | 0.00069 | 0.0028014 | 0 | 0
| VV |  | 4*1,015 'Přepočtené koeficientem množství |  | 4.06
35 | K | 998741201 | Přesun hmot procentní pro silnoproud v objektech v do 6 m | % | 27.163 |  | 0 |  |  |  | základní | 0 | 0 | 0 | 0 | 0 | 0
|  | Pokyny pro vyplnění: | Uchazeč-zhotovitel může měnit-doplňovat pouze buňky se žlutým pozadím. Jedná se o tyto údaje: - údaje-iniciály o uchazeči-zhotoviteli - jednotkové ceny položek zadané na maximálně dvě desetinná místa