## Rekapitulace stavby (hidden)
Export Komplet | [28 empty] | 2.0 |  |  |  |  | False | False | {14801838-f11d-4518-b976-9d153c7a9cd0}
[20 empty] | >> skryté sloupce << | [12 empty] | 0,01 | 21
[33 empty] | 0,01 | 15
|  | REKAPITULACE STAVBY | [18 empty] | v --- níže se nacházejí doplnkové a pomocné údaje k sestavám --- v | [11 empty] | 0,001
|  | Kód: |  |  |  |  | PRO0420-01 | [25 empty] | 0,01
|  | Stavba: |  |  |  |  | SO 02 Kanalizace | [25 empty] | 0,01
|  | KSO: | [13 empty] | CC-CZ: | [16 empty] | 0,01
|  | Místo: |  |  |  |  | Bernartice | [8 empty] | Datum: |  | 7. 4. 2020 | [14 empty] | 0,01
0,01
|  | Zadavatel: | [13 empty] | IČ: | [16 empty] | 0,01
|  |  | Obec Bernartice | [12 empty] | DIČ: | [16 empty] | 0,01
0,01
|  | Zhotovitel: | [13 empty] | IČ: | [16 empty] | 0,01
[16 empty] | DIČ: | [16 empty] | 0,01
False
|  | Projektant: | [13 empty] | IČ: |  | 26094541 | [14 empty] | False
|  |  | PROJEKTOSTAV s.r.o. | [12 empty] | DIČ: |  | CZ26094541 | [14 empty] | True
0,01
|  | Zpracovatel: | [13 empty] | IČ: | [16 empty] | 0,01
|  |  | Jindřich J u k l tel.: 602558222 | [12 empty] | DIČ: | [16 empty] | True
Poznámka:
|  | Cena bez DPH | [13 empty] | #REF!
[8 empty] | Sazba daně |  |  | Základ daně |  |  |  |  | Výše daně
|  | DPH |  | základní |  |  |  | 21% |  |  | #REF! |  |  |  |  | #REF!
|  |  |  | snížená |  |  |  | 15% |  |  | #REF! |  |  |  |  | #REF!
|  |  |  | zákl. přenesená |  |  |  | 21% |  |  | #REF! |  |  |  |  | 0
|  |  |  | sníž. přenesená |  |  |  | 15% |  |  | #REF! |  |  |  |  | 0
|  |  |  | nulová |  |  |  | 0% |  |  | #REF! |  |  |  |  | 0
|  | Cena s DPH | [6 empty] | v |  |  | CZK |  |  |  | #REF!
|  | Projektant | [11 empty] | Zpracovatel
|  | Datum a podpis: | [7 empty] | Razítko |  |  |  | Datum a podpis: |  |  | Razítko
|  | Objednavatel | [11 empty] | Zhotovitel
|  | Datum a podpis: | [7 empty] | Razítko |  |  |  | Datum a podpis: |  |  | Razítko
REKAPITULACE OBJEKTŮ STAVBY A SOUPISŮ PRACÍ
| Kód: | [6 empty] | PRO0420-01
| Stavba: | [6 empty] | SO 02 Kanalizace
| Místo: | [6 empty] | Bernartice | [6 empty] | Datum: |  | 7. 4. 2020
| Zadavatel: | [6 empty] | Obec Bernartice | [6 empty] | Projektant: |  | PROJEKTOSTAV s.r.o. |  |  |  | Informatívní údaje z listů zakázek
| Zhotovitel: | [13 empty] | Zpracovatel: |  | Jindřich J u k l tel.: 602558222
| Kód |  |  |  | Popis | [7 empty] | Cena bez DPH [CZK] |  |  |  |  | Cena s DPH [CZK] | Typ |  | z toho Ostat. náklady [CZK] | DPH [CZK] | Normohodiny [h] | DPH základní [CZK] | DPH snížená [CZK] | DPH základní přenesená [CZK] | DPH snížená přenesená [CZK] | Základna DPH základní | Základna DPH snížená | Základna DPH zákl. přenesená | Základna DPH sníž. přenesená | Základna DPH nulová
| Náklady z rozpočtů | [11 empty] | #REF! |  |  |  |  | #REF! |  |  | 0 | #REF! | #REF! | #REF! | #REF! | #REF! | #REF! | #REF! | #REF! | #REF! | #REF! | #REF! | D | 0 |  | IMPORT | {14801838-f11d-4518-b976-9d153c7a9cd0} | {00000000-0000-0000-0000-000000000000}
/ |  | PRO0420-01 |  |  |  | SO 02 Kanalizace | [6 empty] | #REF! |  |  |  |  | #REF! | STA |  | 0 | #REF! | #REF! | #REF! | #REF! | #REF! | #REF! | #REF! | #REF! | #REF! | #REF! | #REF! |  | 1 | ###NOINSERT### | IMPORT | {14801838-f11d-4518-b976-9d153c7a9cd0} | {00000000-0000-0000-0000-000000000000}

## 0420-01 - SO 02 Kanal - SLEPY
>> skryté sloupce <<
| KRYCÍ LIST SOUPISU PRACÍ | [8 empty] | v --- níže se nacházejí doplnkové a pomocné údaje k sestavám --- v
Stavba:
A. - SO 02 Kanalizace
| KSO: |  |  |  |  | CC-CZ:
| Místo: |  | Bernartice |  |  | Datum:
| Zadavatel: |  |  |  |  | IČ: | 00249530
|  | Městys Bernartice, Náměstí svobody 33, 398 43 Bernartice |  |  |  | DIČ: | CZ00249530
| Zhotovitel: |  |  |  |  | IČ: | 0
|  | 0 |  |  |  | DIČ: | 0
| Projektant: |  |  |  |  | IČ: | 26094541
|  | PROJEKTOSTAV s.r.o. |  |  |  | DIČ: | CZ26094541
| Zpracovatel: |  |  |  |  | IČ:
DIČ:
Poznámka:
| Náklady z rozpočtu | [5 empty] | 0
| Ostatní náklady | [5 empty] | 0
| Cena bez DPH | [5 empty] | 0
|  |  | Základ daně |  |  | Sazba daně | Výše daně
| DPH | základní | 0 |  |  | 21% | 0
|  | snížená | 0 |  |  | 15% | 0
|  | zákl. přenesená | #REF! |  |  | 21% | 0
|  | sníž. přenesená | #REF! |  |  | 15% | 0
|  | nulová | #REF! |  |  | 0% | 0
| Cena s DPH |  |  | v | CZK |  | 0
| Projektant |  |  | Zpracovatel
| Datum a podpis: |  | Razítko | Datum a podpis: |  |  | Razítko
| Objednavatel |  |  | Zhotovitel
Název/jméno:
Adresa:
IČ:
DIČ:
Dne:
Zpracoval:
Podpis a razítko:
| Datum a podpis: |  | Razítko
REKAPITULACE ČLENĚNÍ SOUPISU PRACÍ
Stavba:
A. - SO 02 Kanalizace
Místo: |  |  | Bernartice |  |  | Datum:
Zadavatel: |  |  | Městys Bernartice, Náměstí svobody 33, 398 43 Bernartice |  |  | Projektant: | PROJEKTOSTAV s.r.o.
Zhotovitel: | [5 empty] | Zpracovatel:
Kód dílu - Popis | [6 empty] | Cena celkem [CZK]
1) Náklady ze soupisu prací | [6 empty] | 0
| HSV - Práce a dodávky HSV | [5 empty] | 0
| 1 - Zemní práce | [5 empty] | 0
| 2 - Zakládání | [5 empty] | 0
| 4 - Vodorovné konstrukce | [5 empty] | 0
| 8 - Trubní vedení | [5 empty] | 0
| 998 - Přesun hmot | [5 empty] | 0
| PSV - Práce a dodávky PSV | [5 empty] | 0
| 724 - Zdravotechnika - strojní vybavení | [5 empty] | 0
| 767 - Konstrukce zámečnické | [5 empty] | 0
2) Ostatní náklady | [6 empty] | 0
Celkové náklady za stavbu 1) + 2) | [6 empty] | 0
SOUPIS PRACÍ
Stavba:
A. - SO 02 Kanalizace
Místo: |  |  | Bernartice |  |  | Datum:
Zadavatel: |  |  | Městys Bernartice, Náměstí svobody 33, 398 43 Bernartice |  |  | Projektant: | PROJEKTOSTAV s.r.o.
Zhotovitel: | [5 empty] | Zpracovatel:
PČ | Typ | Kód | Popis | MJ | Množství | J.cena [CZK] | Cena celkem [CZK] | Cenová soustava
Náklady soupisu celkem | [6 empty] | 0
| D | HSV | Práce a dodávky HSV |  |  |  | 0
1 | K | 000000001 | Poznámky a upozornění |  | 0 | 0 | 0
| VV |  | "- rozpočet je zpracován v cenové databázi ÚRS Praha 2020/1 -"
| VV |  | "- sejmutí ornice v tl. 20cm provedeno v SO 01 Komunikace :"
| VV |  | Součet |  | 0
| D | 1 | Zemní práce |  |  |  | 0
2 | K | 119003227 | Mobilní plotová zábrana vyplněná dráty výšky do 2,2 m pro zabezpečení výkopu zřízení | m | 34 |  | 0
| VV |  | 2*17,00 |  | 34
| VV |  | Součet |  | 34
3 | K | 119003228 | Mobilní plotová zábrana vyplněná dráty výšky do 2,2 m pro zabezpečení výkopu odstranění | m | 34 |  | 0
4 | K | 131251202 | Hloubení jam zapažených v hornině třídy těžitelnosti I, skupiny 3 objem do 50 m3 strojně | m3 | 183.869 |  | 0
| VV |  | "čerpací šachta"
| VV |  | 3,00*2,50*4,90 |  | 36.75
| VV |  | "vsakovací bloky pro UV1-UV2"
| VV |  | (6,30*2,20+3,40*1,70)*2,35*2 |  | 92.308
| VV |  | "vsakovací bloky pro UV3-UV4"
| VV |  | 3,40*3,43*2,35*2 |  | 54.811
| VV |  | Součet |  | 183.869
5 | K | 132251102 | Hloubení rýh nezapažených š do 800 mm v hornině třídy těžitelnosti I, skupiny 3 objem do 50 m3 strojně | m3 | 271.012 |  | 0
| VV |  | "splašková kanalizace S1"
| VV |  | 30,00*0,60*(1,50+1,00)/2 |  | 22.5
| VV |  | 40,00*1,05*(1,84+1,50)/2 |  | 53.44
| VV |  | 42,50*1,05*(3,58+1,48)/2 |  | 86.02
| VV |  | "přípojka šatny hřiště"
| VV |  | 35,50*1,00*(1,76+1,50)/2 |  | 46.292
| VV |  | "přípojky na pozemky RD"
| VV |  | 21,70*0,80*1,50 |  | 26.04
| VV |  | 27,00*0,80*1,70 |  | 36.72
| VV |  | Součet |  | 271.012
6 | K | 132254202 | Hloubení zapažených rýh š do 2000 mm v hornině třídy těžitelnosti I, skupiny 3 objem do 50 m3 | m3 | 98.055 |  | 0
| VV |  | "splašková kanalizace"
| VV |  | "dešťová kanalizace"
| VV |  | "UV1+šd6" 7,00*0,90*1,20 |  | 7.56
| VV |  | "UV2+šd4" 6,00*0,90*1,20 |  | 6.48
| VV |  | "šd5+ČŠ" 19,00*0,90*(1,30+3,60)/2 |  | 41.895
| VV |  | "UV3-šd3" 13,50*0,90*1,20 |  | 14.58
| VV |  | "šd2-Šs4" 7,00*0,90*1,20 |  | 7.56
| VV |  | "UV4-šd1" 8,50*0,90*1,20 |  | 9.18
| VV |  | "šd-bloky" 10,00*0,90*1,20 |  | 10.8
| VV |  | Součet |  | 98.055
7 | K | 151101101 | Zřízení příložného pažení a rozepření stěn rýh hl do 2 m | m2 | 75 |  | 0
| VV |  | "splašková kanalizace S1"
| VV |  | 30,00*(1,50+1,00)/2*2 |  | 75
| VV |  | Součet |  | 75
8 | K | 151101102 | Zřízení příložného pažení a rozepření stěn rýh hl do 4 m | m2 | 53.9 |  | 0
| VV |  | "čerpací šachta"
| VV |  | 2*(3,00+2,50)*4,90 |  | 53.9
| VV |  | Součet |  | 53.9
9 | K | 151101111 | Odstranění příložného pažení a rozepření stěn rýh hl do 2 m | m2 | 75 |  | 0
10 | K | 151101112 | Odstranění příložného pažení a rozepření stěn rýh hl do 4 m | m2 | 53.9 |  | 0
11 | K | 162651112 | Vodorovné přemístění do 5000 m výkopku/sypaniny z horniny třídy těžitelnosti I, skupiny 1 až 3 | m3 | 249.852 |  | 0
| VV |  | "splašková kanalizace"
| VV |  | (40,00+42,50)*0,80*(0,10+0,35) |  | 29.7
| VV |  | 30,00*0,60*(0,10+0,20) |  | 5.4
| VV |  | "přípojky šatny"
| VV |  | 35,50*0,80*(0,10+0,30) |  | 11.36
| VV |  | "přípojky RD"
| VV |  | (21,70+27,00)*0,80*(0,10+0,30) |  | 15.584
| VV |  | "dešťová kanalizace"
| VV |  | 71,00*0,80*(0,10+0,30) |  | 22.72
| VV |  | "čerpací šachta"
| VV |  | 3,00*2,50*4,90 |  | 36.75
| VV |  | "vsakovací bloky pro UV1-UV2"
| VV |  | (6,30*2,20+3,40*1,70)*(2,35-0,30)*2 |  | 80.524
| VV |  | "vsakovací bloky pro UV3-UV4"
| VV |  | 3,40*3,43*(2,35-0,30)*2 |  | 47.814
| VV |  | Součet |  | 249.852
12 | K | 166151101 | Přehození neulehlého výkopku z horniny třídy těžitelnosti I, skupiny 1 až 3 | m3 | 346.117 |  | 0
| VV |  | (183,869+85,26+338,961)-261,973 |  | 346.117
| VV |  | Součet |  | 346.117
13 | K | 167151101 | Nakládání výkopku z hornin třídy těžitelnosti I, skupiny 1 až 3 do 100 m3 | m3 | 261.973 |  | 0
14 | K | 171152501 | Zhutnění podloží z hornin soudržných nebo nesoudržných pod násypy | m2 | 313.089 |  | 0
| VV |  | "čerpací šachta"
| VV |  | 3,00*2,50 |  | 7.5
| VV |  | "vsakovací bloky pro UV1-UV2"
| VV |  | (6,30*2,20+3,40*1,70)*2 |  | 39.28
| VV |  | "vsakovací bloky pro UV3-UV4"
| VV |  | 3,40*3,43*2 |  | 23.324
| VV |  | "splašková kanalizace S1"
| VV |  | 30,00*0,60 |  | 18
| VV |  | "přípojky na pozemky RD"
| VV |  | 21,70*0,80 |  | 17.36
| VV |  | 27,00*0,80 |  | 21.6
| VV |  | "splašková kanalizace"
| VV |  | 40,00*1,05 |  | 42
| VV |  | 42,50*1,05 |  | 44.625
| VV |  | "přípojka šatny hřiště"
| VV |  | 35,50*1,00 |  | 35.5
| VV |  | "dešťová kanalizace"
| VV |  | "UV1+šd6" 7,00*0,90 |  | 6.3
| VV |  | "UV2+šd4" 6,00*0,90 |  | 5.4
| VV |  | "šd5+ČŠ" 19,00*0,90 |  | 17.1
| VV |  | "UV3-šd3" 13,50*0,90 |  | 12.15
| VV |  | "šd2-Šs4" 7,00*0,90 |  | 6.3
| VV |  | "UV4-šd1" 8,50*0,90 |  | 7.65
| VV |  | "šd-bloky" 10,00*0,90 |  | 9
| VV |  | Součet |  | 313.089
15 | K | 171251201 | Uložení sypaniny na skládky nebo meziskládky | m3 | 261.973 |  | 0
16 | K | 174151101 | Zásyp jam, šachet rýh nebo kolem objektů sypaninou se zhutněním | m3 | 346.117 |  | 0
| D | 2 | Zakládání |  |  |  | 0
17 | K | 211971110 | Zřízení opláštění žeber nebo trativodů geotextilií v rýze nebo zářezu sklonu do 1:2 | m2 | 144.14 |  | 0
| VV |  | 2*((6,50*2,30)+(3,40*2,30)+(6,50*3,40)) |  | 89.74
| VV |  | 4*3,40*2,30+3,40*3,40*2 |  | 54.4
| VV |  | Součet |  | 144.14
18 | M | 69311172 | geotextilie PP s ÚV stabilizací 300g/m2 | m2 | 158.554 |  | 0
| VV |  | 144,14*1,1 'Přepočtené koeficientem množství |  | 158.554
| D | 4 | Vodorovné konstrukce |  |  |  | 0
19 | K | 451541111 | Lože pod potrubí otevřený výkop ze štěrkodrtě | m3 | 17.136 |  | 0
| VV |  | 3,40*2,90*0,20*2*2 |  | 7.888
| VV |  | 3,40*3,40*0,20*2*2 |  | 9.248
| VV |  | Součet |  | 17.136
20 | K | 451573111 | Lože pod potrubí otevřený výkop ze štěrkopísku | m3 | 47.836 |  | 0
| VV |  | "splašková kanalizace"
| VV |  | (40,00+42,50)*0,5*(0,10+0,35)-(40,00+42,50)*Pi*(0,125)^2 "odpočet potrubí" |  | 17.466
| VV |  | 30,00*0,30*(0,10+0,20) |  | 2.7
| VV |  | "přípojky šatny"
| VV |  | 35,50*0,5*(0,10+0,30)-Pi*(0,10)^2*35,50 |  | 6.542
| VV |  | "přípojky RD"
| VV |  | (21,70+27,00)*0,40*(0,10+0,30)-Pi*(0,08)^2*(21,70+27,00) |  | 7.302
| VV |  | "dešťová kanalizace"
| VV |  | 71,00*0,40*(0,10+0,30)-Pi*(0,08)^2*71,00 |  | 10.696
| VV |  | "vsakovací bloky pro UV1-UV2"
| VV |  | (6,30*2,20+3,40*1,70)*0,05*2 |  | 1.964
| VV |  | "vsakovací bloky pro UV3-UV4"
| VV |  | 3,40*3,43*0,05*2 |  | 1.166
| VV |  | Součet |  | 47.836
| D | 8 | Trubní vedení |  |  |  | 0
21 | K | 871224201 | Montáž kanalizačního potrubí z PE SDR11 otevřený výkop sklon do 20 % svařovaných na tupo D 63x5,8mm | m | 36 |  | 0
| VV |  | 30,00 |  | 30
| VV |  | "vybavení čerpací šachty"
| VV |  | 6,00 |  | 6
| VV |  | Součet |  | 36
22 | M | 28613382 | potrubí kanalizační tlakové PE100 SDR11 návin se signalizační vrstvou 63x5,8mm | m | 36.54 |  | 0
| VV |  | 36*1,015 'Přepočtené koeficientem množství |  | 36.54
23 | K | 871264201 | Montáž kanalizačního potrubí z PE SDR11 otevřený výkop sklon do 20 % svařovaných na tupo D 110x10mm | m | 48 |  | 0
| VV |  | "drenáž"
| VV |  | 7,00*2*2 |  | 28
| VV |  | 5,00*2*2 |  | 20
| VV |  | Součet |  | 48
24 | M | 28613385 | potrubí kanalizační tlakové PE100 SDR11 návin se signalizační vrstvou 110x10,0mm | m | 48.72 |  | 0
| VV |  | 48*1,015 'Přepočtené koeficientem množství |  | 48.72
25 | K | 871315211 | Kanalizační potrubí z tvrdého PVC jednovrstvé tuhost třídy SN4 DN 160 | m | 125 |  | 0
26 | K | 871355211 | Kanalizační potrubí z tvrdého PVC jednovrstvé tuhost třídy SN4 DN 200 | m | 70 |  | 0
27 | K | 871365211 | Kanalizační potrubí z tvrdého PVC jednovrstvé tuhost třídy SN4 DN 250 | m | 85 |  | 0
28 | K | 877215201 | Montáž elektrospojek na kanalizačním potrubí z PE trub d 63 | kus | 2 |  | 0
| VV |  | "vybavení čerpací šachty"
| VV |  | 2 |  | 2
| VV |  | Součet |  | 2
29 | M | 28614976 | elektroredukce PE 100 PN16 D 63-50mm | kus | 2 |  | 0
30 | K | 877215212 | Montáž elektrokolen 90° na kanalizačním potrubí z PE trub d 63 | kus | 3 |  | 0
| VV |  | "vybavení čerpací šachty"
| VV |  | 3 |  | 3
| VV |  | Součet |  | 3
31 | M | 28614813 | koleno 90° SDR11 PE 100 PN16 D 63mm | kus | 3 |  | 0
32 | K | 877215213 | Montáž elektro T-kusů na kanalizačním potrubí z PE trub d 63 | kus | 1 |  | 0
| VV |  | "vybavení čerpací šachty"
| VV |  | 1 |  | 1
| VV |  | Součet |  | 1
33 | M | 28614958 | elektrotvarovka T-kus rovnoramenný PE 100 PN16 D 63mm | kus | 1 |  | 0
34 | K | 877315211 | Montáž tvarovek z tvrdého PVC-systém KG nebo z polypropylenu-systém KG 2000 jednoosé DN 160 | kus | 5 |  | 0
35 | M | 28611361 | koleno kanalizační PVC KG 160x45° | kus | 5 |  | 0
36 | K | 877355211 | Montáž tvarovek z tvrdého PVC-systém KG nebo z polypropylenu-systém KG 2000 jednoosé DN 200 | kus | 5 |  | 0
37 | M | 28611366 | koleno kanalizace PVC KG 200x45° | kus | 5 |  | 0
38 | K | 877365211 | Montáž tvarovek z tvrdého PVC-systém KG nebo z polypropylenu-systém KG 2000 jednoosé DN 250 | kus | 15 |  | 0
| VV |  | 14 |  | 14
| VV |  | "vybavení strojní šachty"
| VV |  | 1 |  | 1
| VV |  | Součet |  | 15
39 | M | 28612245 | přesuvka kanalizační plastová PVC KG DN 250 SN12/16 | kus | 14 |  | 0
40 | M | 28612211 | koleno kanalizační plastové PVC KG DN 250/90° SN12/16 | kus | 1 |  | 0
41 | K | 877365221 | Montáž tvarovek z tvrdého PVC-systém KG nebo z polypropylenu-systém KG 2000 dvouosé DN 250 | kus | 6 |  | 0
42 | M | 28611436 | odbočka kanalizační plastová s hrdlem KG 250/160/87° | kus | 6 |  | 0
43 | K | 891212122 | Montáž kanalizačních šoupátek otevřený výkop DN 50 | kus | 5 |  | 0
| VV |  | "vybavení čerpací šachty"
| VV |  | 3+2 |  | 5
| VV |  | Součet |  | 5
44 | M | 42221452 | šoupátko odpadní voda litina GGG 50 krátká stavební dl PN10/16 DN 65x170mm | kus | 3 |  | 0
45 | M | 42215640 | ventil zpětný přímý samočinný Z15 117 540 DN 50x230mm | kus | 2 |  | 0
46 | M | 44981256 | spojka požární tlaková hadicová C52 Al | kus | 1 |  | 0
47 | K | 892381111 | Tlaková zkouška vodou potrubí a kamerová zkouška | m | 118.5 |  | 0
| VV |  | 36+82,5 |  | 118.5
48 | K | 894201213 | Stěny šachet tl nad 200 mm z prostého betonu bez zvýšených nároků na prostředí tř. C 16/20 | m3 | 7.095 |  | 0
| VV |  | 2*(2,50+2,00)*4,70*0,15 |  | 6.345
| VV |  | 2,50*2,00*0,15 |  | 0.75
| VV |  | Součet |  | 7.095
49 | K | 894302151 | Stěny šachet tl nad 200 mm ze ŽB bez zvýšených nároků na prostředí tř. C 20/25 | m3 | 0.966 |  | 0
| VV |  | 2,80*2,30*0,15 |  | 0.966
| VV |  | Součet |  | 0.966
50 | K | 894502101 | Bednění stěn šachet pravoúhlých nebo vícehranných jednostranné | m2 | 87.8 |  | 0
| VV |  | 2*(2,50+2,00)*4,50*2 |  | 81
| VV |  | 2,50*2,00+2*(2,50+2,00)*0,20 |  | 6.8
| VV |  | Součet |  | 87.8
51 | K | 894608211 | Výztuž šachet ze svařovaných sítí typu Kari | t | 0.024 |  | 0
| VV |  | 2,80*2,30*0,003443*1,10 |  | 0.024
| VV |  | Součet |  | 0.024
52 | K | 894812006 | Revizní a čistící šachta z PP šachtové dno DN 400/200 přímý tok | kus | 15 |  | 0
53 | K | 894812032 | Revizní a čistící šachta z PP DN 400 šachtová roura korugovaná bez hrdla světlé hloubky 1500 mm | kus | 15 |  | 0
54 | K | 894812041 | Příplatek k rourám revizní a čistící šachty z PP DN 400 za uříznutí šachtové roury | kus | 15 |  | 0
55 | K | 894812051 | Revizní a čistící šachta z PP DN 400 poklop plastový pochůzí pro třídu zatížení A15 | kus | 15 |  | 0
56 | K | 895941111 | Zřízení vpusti kanalizační uliční z betonových dílců typ UV-50 normální | kus | 4 |  | 0
57 | M | 59223850 | dno pro uliční vpusť s výtokovým otvorem betonové 450x330x50mm | kus | 4 |  | 0
58 | M | 59223858 | skruž pro uliční vpusť horní betonová 450x570x50mm | kus | 4 |  | 0
59 | M | 59223826 | vpusť uliční skruž betonová 590x500x50mm | kus | 4 |  | 0
60 | M | 59223875 | koš nízký pro uliční vpusti žárově Pz plech pro rám 500/500mm | kus | 4 |  | 0
61 | K | 895971113 | Zasakovací box z polypropylenu PP bez revize pro vsakování jednořadová galerie objemu do 20 m3 | soubor | 4 |  | 0
| VV |  | 2*6 + 2*9 |  | 4
62 | K | 899103112 | Osazení poklopů litinových nebo ocelových včetně rámů pro třídu zatížení B125, C250 | kus | 7 |  | 0
63 | M | 28661933 | poklop šachtový litinový dno DN 600 pro třídu zatížení B125 | kus | 7 |  | 0
64 | K | 899203112 | Osazení mříží litinových včetně rámů a košů na bahno pro třídu zatížení B12, C250 | kus | 4 |  | 0
65 | M | 28661938 | mříž litinová 600/40T, 420X620 D400 | kus | 4 |  | 0
66 | K | 899721111 | Signalizační vodič DN do 150 mm na potrubí | m | 40 |  | 0
67 | K | 899722114 | Krytí potrubí z plastů výstražnou fólií z PVC 40 cm | m | 30 |  | 0
| D | 998 | Přesun hmot |  |  |  | 0
68 | K | 998276101 | Přesun hmot pro trubní vedení z trub z plastických hmot otevřený výkop | t | 33.16 |  | 0
| D | PSV | Práce a dodávky PSV |  |  |  | 0 | [5 empty] | 11.944 |  | 0.08326 |  | 0
| D | 724 | Zdravotechnika - strojní vybavení |  |  |  | 0 | [5 empty] | 4.714 |  | 0.06406 |  | 0
69 | K | 724149101 | Montáž čerpadla vodovodního ponorného výkonu do 56 litrů bez potrubí a příslušenství | kus | 2 |  | 0 |  |  |  | základní | 2.357 | 4.714 | 3e-05 | 6e-05 | 0 | 0
70 | M | 42611099 | čerpadlo ponorné kalové Hmax 15m Qmax 5,3l/s 400V | kus | 2 |  | 0 |  |  |  | základní | 0 | 0 | 0.032 | 0.064 | 0 | 0
71 | K | 998724201 | Přesun hmot procentní pro strojní vybavení v objektech v do 6 m | % | 819.06 |  | 0 |  |  |  | základní | 0 | 0 | 0 | 0 | 0 | 0
| D | 767 | Konstrukce zámečnické |  |  |  | 0 | [5 empty] | 7.23 |  | 0.0192 |  | 0
72 | K | 767861011 | Montáž vnitřních kovových žebříků přímých délky do 5 m kotvených do betonu | kus | 1 |  | 0 |  |  |  | základní | 7.23 | 7.23 | 0 | 0 | 0 | 0
73 | M | 44983027 | žebřík výstupový jednoduchý přímý z nerezové oceli | kus | 1 |  | 0 |  |  |  | základní | 0 | 0 | 0.0192 | 0.0192 | 0 | 0
74 | K | 998767201 | Přesun hmot procentní pro zámečnické konstrukce v objektech v do 6 m | % | 188.4 |  | 0 |  |  |  | základní | 0 | 0 | 0 | 0 | 0 | 0
|  | Pokyny pro vyplnění: | Uchazeč-zhotovitel může měnit-doplňovat pouze buňky se žlutým pozadím. Jedná se o tyto údaje: - údaje-iniciály o uchazeči-zhotoviteli - jednotkové ceny položek zadané na maximálně dvě desetinná místa