## Kryci list
Položkový rozpočet - výkaz výměr
Cenová soustava | URS 2021/II
Stavba | Přístavba a stavební úpravy objektu č.p.126 Bernartice
Objednatel | Městys Bernartice
Adresa: | Náměstí svobody 33, 398 43 Bernartice
IČO: | 00249530
DIČ: | CZ00249530
Zhotovitel
Adresa:
IČO:
DIČ:
Dne:
Za zhotovitele:
Podpis a razítko:
Pokyny pro vyplnění: | Uchazeč-zhotovitel může měnit-doplňovat pouze buňky se žlutým pozadím. Jedná se o tyto údaje: - údaje-iniciály o uchazeči-zhotoviteli - jednotkové ceny položek zadané na maximálně dvě desetinná místa

## Rekapitulace
Zakázka:
_ | Přístavba a stavební úpravy objektu č.p.126 Bernartice
15 | Popis | Cena | Hmotnost | DPH | Cena s DPH
#N/A
| SO_01: Stavební objekt 01 | 0 | 78.8762
001: Zemní práce
| 002: Základy |  | 15.1116
| 003: Svislé konstrukce |  | 13.7557
| 005: Komunikace |  | 6.0429
| 006: Úpravy povrchu |  | 26.8783
| 009: Ostatní konstrukce a práce |  | 0.02346
021: Silnoproud
099: Přesun hmot HSV
| 713: Izolace tepelné |  | 3.7796
720: Zdravotní technika
730: Ústřední vytápění + plynofikace
| 762: Konstrukce tesařské |  | 3.3218
| 763: Konstrukce montované |  | 2.9969
| 764: Konstrukce klempířské |  | 0.055536
| 765: Krytiny tvrdé |  | 2.6924
| 766: Konstrukce truhlářské |  | 0.44297
767: Konstrukce zámečnické
| 771: Podlahy z dlaždic |  | 2.9167
774: Podlahy plovoucí
| 781: Obklady keramické |  | 0.70156
| 783: Nátěry |  | 0.029611
| 784: Malby |  | 0.1271
0 | Celkem (bez DPH) | 0
| DPH 15% | 0
0
| Celkem (včetně DPH) | 0 | Kč

## Polozky
Přístavba a stavební úpravy objektu č.p.126 Bernartice
[5 empty] | Poř. | Typ | Kód | Alter. kód | Popis | MJ | Výměra bez ztr. | Ztratné | Výměra | Jedn. cena | Cena | Jedn. hmotn. | Hmotnost | Sazba DPH | DPH | Cena s DPH | Komentář | Objekt | Oddíl
[9 empty] | SO_01: Stavební objekt 01 | [5 empty] | 0 |  | 78.8762 | _ | 0 | 0
[9 empty] | 001: Zemní práce | [5 empty] | 0 |  | 0 | _ | 0 | 0
##T2##N_Catalog_catGUID | ##T2##PRO_ITEM_catID | ##T2##PRO_ITEM_iteCode | ##T2##PRO_ITEM_szvCode | ##T2##PRO_ITEM_tevCode | 1 | SP | 113106134 |  | Rozebrání dlažeb ze zámkových dlaždic komunikací pro pěší strojně pl do 50 m2 | m2 | 19.5 | 0 | 19.5 |  | 0 |  | 0 | 15 | 0 | 0 |  | SO_01 | 001
[9 empty] | 3*6,5 |  | 19.5 | [6 empty] | _
[11 empty] | 0 | [6 empty] | _
[5 empty] | 2 | SP | 113107312 |  | Odstranění podkladu z kameniva těženého tl 200 mm strojně pl do 50 m2 | m2 | 19.5 | 0 | 19.5 |  | 0 |  | 0 | 15 | 0 | 0 |  | SO_01 | 001
[5 empty] | 3 | SP | 113107321 |  | Odstranění podkladu z kameniva drceného tl 100 mm strojně pl do 50 m2 | m2 | 19.5 | 0 | 19.5 |  | 0 |  | 0 | 15 | 0 | 0 |  | SO_01 | 001
[5 empty] | 4 | SP | 132251101 |  | Hloubení rýh nezapažených š do 800 mm v hornině třídy těžitelnosti I, skupiny 3 objem do 20 m3 - strojně | m3 | 6.4562 | 0 | 6.4562 |  | 0 |  | 0 | 15 | 0 | 0 |  | SO_01 | 001
[9 empty] | 1,35*0,56*(1,64*2+5,26) |  | 6.4562 | [6 empty] | _
[11 empty] | 0 | [6 empty] | _
[5 empty] | 5 | SP | 162751117 |  | Vodorovné přemístění do 10000 m výkopku/sypaniny z horniny třídy těžitelnosti I, skupiny 1 až 3 | m3 | 6.456 | 0 | 6.456 |  | 0 |  | 0 | 15 | 0 | 0 |  | SO_01 | 001
[5 empty] | 6 | SP | 171201221 |  | Poplatek za uložení na skládce (skládkovné) zeminy a kamení kód odpadu 17 05 04 | t | 11.6208 | 0 | 11.6208 |  | 0 |  | 0 | 15 | 0 | 0 |  | SO_01 | 001
[9 empty] | 6,456*1,8 |  | 11.6208 | [6 empty] | _
[11 empty] | 0 | [6 empty] | _
_
[9 empty] | 002: Základy | [5 empty] | 0 |  | 15.1116 | _ | 0 | 0
[5 empty] | 7 | SP | 274313611 |  | Základové pásy z betonu tř. C 16/20 | m3 | 6.6954 | 0 | 6.6954 |  | 0 | 2.2563 | 15.107 | 15 | 0 | 0 |  | SO_01 | 002
[9 empty] | 1,4*0,56*(1,64*2+5,26) |  | 6.6954 | [6 empty] | _
[11 empty] | 0 | [6 empty] | _
[5 empty] | 8 | SP | 274351121 |  | Zřízení bednění základových pasů rovného | m2 | 1.708 | 0 | 1.708 |  | 0 | 0.00269 | 0.0045945 | 15 | 0 | 0 |  | SO_01 | 002
[9 empty] | 0,1*2*(1,64*2+5,26) |  | 1.708 | [6 empty] | _
[11 empty] | 0 | [6 empty] | _
[5 empty] | 9 | SP | 274351122 |  | Odstranění bednění základových pasů rovného | m2 | 1.708 | 0 | 1.708 |  | 0 |  | 0 | 15 | 0 | 0 |  | SO_01 | 002
_
[9 empty] | 003: Svislé konstrukce | [5 empty] | 0 |  | 13.7557 | _ | 0 | 0
[5 empty] | 10 | SP | 311235151 |  | Zdivo jednovrstvé z cihel broušených do P10 na tenkovrstvou maltu tl 300 mm | m2 | 18.31 | 0 | 18.31 |  | 0 | 0.25933 | 4.7483 | 15 | 0 | 0 |  | SO_01 | 003
[9 empty] | v místě vstupu schodiště;5*3,1+5*1,7/2-0,9*2+0,6*0,6 |  | 18.31 | [6 empty] | _
[11 empty] | 0 | [6 empty] | _
[5 empty] | 11 | SP | 317141422 |  | Překlad plochý z pórobetonu š 125 mm dl přes 1200 do 1300 mm | kus | 6 | 0 | 6 |  | 0 | 0.01759 | 0.10554 | 15 | 0 | 0 |  | SO_01 | 003
[9 empty] | 6 |  | 6 | [6 empty] | _
[11 empty] | 0 | [6 empty] | _
[5 empty] | 12 | SP | 317168051 |  | Překlad keramický vysoký v 238 mm dl 1000 mm | kus | 4 | 0 | 4 |  | 0 | 0.03655 | 0.1462 | 15 | 0 | 0 |  | SO_01 | 003
[5 empty] | 13 | SP | 317168052 |  | Překlad keramický vysoký v 238 mm dl 1250 mm | kus | 4 | 0 | 4 |  | 0 | 0.04555 | 0.1822 | 15 | 0 | 0 |  | SO_01 | 003
[5 empty] | 14 | SP | 317998110 |  | Tepelná izolace mezi překlady v 24 cm z EPS tl do 30 mm | m | 2.25 | 0 | 2.25 |  | 0 | 0.00011 | 0.0002475 | 15 | 0 | 0 |  | SO_01 | 003
[9 empty] | 1,25+1 |  | 2.25 | [6 empty] | _
[11 empty] | 0 | [6 empty] | _
[5 empty] | 15 | SP | 342272235 |  | Příčka z pórobetonových hladkých tvárnic na tenkovrstvou maltu tl 125 mm | m2 | 128.168 | 0 | 128.168 |  | 0 | 0.06688 | 8.5719 | 15 | 0 | 0 |  | SO_01 | 003
[9 empty] | 1,4*(10,65+0,9*2+8,55+2,6) |  | 33.04 | [6 empty] | _
[9 empty] | 2,6*(8*2+4,3*2+2,2+2,16+3,2*3+1,72) |  | 104.728 | [6 empty] | _
[9 empty] | -0,8*2*6 |  | -9.6 | [6 empty] | _
[11 empty] | 0 | [6 empty] | _
[5 empty] | 16 | SP | 342291112 |  | Ukotvení příček montážní polyuretanovou pěnou tl příčky přes 100 mm | m | 10.5 | 0 | 10.5 |  | 0 | 0.00012 | 0.00126 | 15 | 0 | 0 |  | SO_01 | 003
[9 empty] | 0,9*3+2,6*3 |  | 10.5 | [6 empty] | _
[11 empty] | 0 | [6 empty] | _
_
[9 empty] | 005: Komunikace | [5 empty] | 0 |  | 6.0429 | _ | 0 | 0
[5 empty] | 17 | SP | 564231111 |  | Podklad nebo podsyp ze štěrkopísku ŠP tl 100 mm | m2 | 19.2296 | 0 | 19.2296 |  | 0 | 0.23 | 4.4228 | 15 | 0 | 0 |  | SO_01 | 005
[9 empty] | 3*6,5-0,26*0,26*4 |  | 19.2296 | [6 empty] | _
[11 empty] | 0 | [6 empty] | _
[5 empty] | 18 | SP | 596211110 |  | Kladení zámkové dlažby komunikací pro pěší tl 60 mm skupiny A pl do 50 m2 | m2 | 19.23 | 0 | 19.23 |  | 0 | 0.08425 | 1.6201 | 15 | 0 | 0 |  | SO_01 | 005
[9 empty] | použita původní dlažba;19,23 |  | 19.23 | [6 empty] | _
[11 empty] | 0 | [6 empty] | _
_
[9 empty] | 006: Úpravy povrchu | [5 empty] | 0 |  | 26.8783 | _ | 0 | 0
[5 empty] | 19 | H | 28375938 |  | deska EPS 70 fasádní lambda=0,039 tl 100mm | m2 | 18.4212 | 0 | 18.4212 |  | 0 | 0.0017 | 0.031316 | 15 | 0 | 0 |  | SO_01 | 006
[5 empty] | 20 | H | 55331487 |  | zárubeň jednokřídlá ocelová pro zdění tl stěny 110-150mm | kus | 6 | 0 | 6 |  | 0 | 0.01521 | 0.09126 | 15 | 0 | 0 |  | SO_01 | 006
[5 empty] | 21 | SP | 612321121 |  | Vápenocementová omítka hladká jednovrstvá vnitřních stěn nanášená ručně | m2 | 219.72 | 0 | 219.72 |  | 0 | 0.0154 | 3.3837 | 15 | 0 | 0 |  | SO_01 | 006
[9 empty] | 128,168*2-36,616 |  | 219.72 | [6 empty] | _
[11 empty] | 0 | [6 empty] | _
[5 empty] | 22 | SP | 622211021 |  | Montáž kontaktního zateplení vnějších stěn lepením a mechanickým kotvením polystyrénových desek tl - do 120 mm | m2 | 18.06 | 0 | 18.06 |  | 0 | 0.00852 | 0.15387 | 15 | 0 | 0 |  | SO_01 | 006
[9 empty] | čelo vikýře;5*2,5-0,9*2+0,6*0,6 |  | 11.06 | [6 empty] | _
[9 empty] | boky vikýře;3,5*2 |  | 7 | [6 empty] | _
[11 empty] | 0 | [6 empty] | _
[5 empty] | 23 | SP | 622541011 |  | Tenkovrstvá silikonsilikátová zrnitá omítka tl. 1,5 mm včetně penetrace vnějších stěn | m2 | 20.03 | 0 | 20.03 |  | 0 | 0.00268 | 0.05368 | 15 | 0 | 0 |  | SO_01 | 006
[9 empty] | 5*2,5-0,9*2+0,6*0,6+0,25*(0,9*2*2*0,6*3) |  | 12.68 | [6 empty] | _
[9 empty] | boky vikýře;3,5*2*1,05 |  | 7.35 | [6 empty] | _
[11 empty] | 0 | [6 empty] | _
[5 empty] | 24 | SP | 631311115 |  | Mazanina tl do 80 mm z betonu prostého bez zvýšených nároků na prostředí tř. C 20/25 | m3 | 9.3905 | 0 | 9.3905 |  | 0 | 2.4533 | 23.0375 | 15 | 0 | 0 |  | SO_01 | 006
[9 empty] | (114,675+34,38)*1,05*0,06 |  | 9.3905 | [6 empty] | _
[11 empty] | 0 | [6 empty] | _
[5 empty] | 25 | SP | 631319011 |  | Příplatek k mazanině tl do 80 mm za přehlazení povrchu | m3 | 9.3905 | 0 | 9.3905 |  | 0 |  | 0 | 15 | 0 | 0 |  | SO_01 | 006
[9 empty] | (114,675+34,38)*1,05*0,06 |  | 9.3905 | [6 empty] | _
[11 empty] | 0 | [6 empty] | _
[5 empty] | 26 | SP | 632481213 |  | Separační vrstva z PE fólie | m2 | 156.5077 | 0 | 156.5077 |  | 0 | 0.00013 | 0.020346 | 15 | 0 | 0 |  | SO_01 | 006
[9 empty] | (114,675+34,38)*1,05 |  | 156.5077 | [6 empty] | _
[11 empty] | 0 | [6 empty] | _
[5 empty] | 27 | SP | 642942111 |  | Osazování zárubní nebo rámů dveřních kovových do 2,5 m2 na MC | kus | 6 | 0 | 6 |  | 0 | 0.01777 | 0.10662 | 15 | 0 | 0 |  | SO_01 | 006
_
[9 empty] | 009: Ostatní konstrukce a práce | [5 empty] | 0 |  | 0.02346 | _ | 0 | 0
[5 empty] | 28 | SP | 941111111 |  | Montáž lešení řadového trubkového lehkého s podlahami zatížení do 200 kg/m2 š do 0,9 m v do 10 m | m2 | 84.5 | 0 | 84.5 |  | 0 |  | 0 | 15 | 0 | 0 |  | SO_01 | 009
[9 empty] | 6,5*(3*2+7) |  | 84.5 | [6 empty] | _
[11 empty] | 0 | [6 empty] | _
[5 empty] | 29 | SP | 941111211 |  | Příplatek k lešení řadovému trubkovému lehkému s podlahami š 0,9 m v 10 m za první a ZKD den použití | m2 | 2535 | 0 | 2535 |  | 0 |  | 0 | 15 | 0 | 0 |  | SO_01 | 009
[9 empty] | 84,5*30 |  | 2535 | [6 empty] | _
[11 empty] | 0 | [6 empty] | _
[5 empty] | 30 | SP | 941111811 |  | Demontáž lešení řadového trubkového lehkého s podlahami zatížení do 200 kg/m2 š do 0,9 m v do 10 m | m2 | 84.5 | 0 | 84.5 |  | 0 |  | 0 | 15 | 0 | 0 |  | SO_01 | 009
[5 empty] | 31 | SP | 949101111 |  | Lešení pomocné pro objekty pozemních staveb s lešeňovou podlahou v do 1,9 m zatížení do 150 kg/m2 | m2 | 138 | 0 | 138 |  | 0 | 0.00013 | 0.01794 | 15 | 0 | 0 |  | SO_01 | 009
[5 empty] | 32 | SP | 952901111 |  | Vyčištění budov bytové a občanské výstavby při výšce podlaží do 4 m | m2 | 138 | 0 | 138 |  | 0 | 4e-05 | 0.00552 | 15 | 0 | 0 |  | SO_01 | 009
[5 empty] | 33 | SP | 962032230 |  | Bourání zdiva z cihel pálených nebo vápenopískových na MV nebo MVC do 1 m3 | m3 | 4 | 0 | 4 |  | 0 |  | 0 | 15 | 0 | 0 |  | SO_01 | 009
[9 empty] | původní nadezdívka;0,8*5 |  | 4 | [6 empty] | _
[11 empty] | 0 | [6 empty] | _
[5 empty] | 34 | SP | 978071521 |  | Otlučení omítky a odstranění izolace z desek hmotnosti do 120 kg/m3 tl do 50 mm pl přes 1 m2 | m2 | 4 | 0 | 4 |  | 0 |  | 0 | 15 | 0 | 0 |  | SO_01 | 009
[9 empty] | původní heraklit;0,8*5 |  | 4 | [6 empty] | _
[11 empty] | 0 | [6 empty] | _
_
[9 empty] | 021: Silnoproud | [5 empty] | 0 |  | 0 | _ | 0 | 0
[5 empty] | 35 | B | 021001 |  | D+M elektroinstalace | kpl | 1 | 0 | 1 | 0 | 0 |  | 0 | 15 | 0 | 0 |  | SO_01 | 021
_
[9 empty] | 099: Přesun hmot HSV | [5 empty] | 0 |  | 0 | _ | 0 | 0
[5 empty] | 36 | SP | 997013501 |  | Odvoz suti a vybouraných hmot na skládku nebo meziskládku do 1 km se složením | t | 24.4164 | 0 | 24.4164 |  | 0 |  | 0 | 15 | 0 | 0 |  | SO_01 | 099
[5 empty] | 37 | SP | 997013509 |  | Příplatek k odvozu suti a vybouraných hmot na skládku ZKD 1 km přes 1 km | t | 193.46 | 0 | 193.46 |  | 0 |  | 0 | 15 | 0 | 0 |  | SO_01 | 099
[9 empty] | (24,416-5,07)*10 |  | 193.46 | [6 empty] | _
[11 empty] | 0 | [6 empty] | _
[5 empty] | 38 | SP | 997013603 |  | Poplatek za uložení na skládce (skládkovné) stavebního odpadu cihelného kód odpadu 17 01 02 | t | 19.346 | 0 | 19.346 |  | 0 |  | 0 | 15 | 0 | 0 |  | SO_01 | 099
[9 empty] | (24,416-5,07) |  | 19.346 | [6 empty] | _
[5 empty] | 39 | SP | 998011002 |  | Přesun hmot pro budovy zděné v do 12 m | t | 61.812 | 0 | 61.812 |  | 0 |  | 0 | 15 | 0 | 0 |  | SO_01 | 099
_
[9 empty] | 713: Izolace tepelné | [5 empty] | 0 |  | 3.7796 | _ | 0 | 0
[5 empty] | 40 | H | 28375873 |  | deska EPS 70 se zvýšenou pevností lambda=0,039 tl 100mm | m2 | 5.5125 | 0 | 5.5125 |  | 0 | 0.002 | 0.011025 | 15 | 0 | 0 |  | SO_01 | 713
[9 empty] | 5,25*1,05 |  | 5.5125 | [6 empty] | _
[11 empty] | 0 | [6 empty] | _
[5 empty] | 41 | H | 63151483 |  | deska tepelně izolační minerální podlah lambda=0,038-0,039 tl 50mm | m2 | 161.203 | 0 | 161.203 |  | 0 | 0.0074 | 1.1929 | 15 | 0 | 0 |  | SO_01 | 713
[9 empty] | (114,675+34,38)*1,05*1,03 |  | 161.203 | [6 empty] | _
[11 empty] | 0 | [6 empty] | _
[5 empty] | 42 | H | 63153708 |  | deska tepelně izolační minerální univerzální lambda=0,036-0,037 tl 120mm | m2 | 99.396 | 0 | 99.396 |  | 0 | 0.00365 | 0.3628 | 15 | 0 | 0 |  | SO_01 | 713
[9 empty] | 49,698*2 |  | 99.396 | [6 empty] | _
[11 empty] | 0 | [6 empty] | _
[5 empty] | 43 | H | 63153713 |  | deska tepelně izolační minerální univerzální lambda=0,036-0,037 tl 160mm | m2 | 197.1599 | 0 | 197.1599 |  | 0 | 0.00486 | 0.9582 | 15 | 0 | 0 |  | SO_01 | 713
[5 empty] | 44 | H | 63153714 |  | deska tepelně izolační minerální univerzální lambda=0,036-0,037 tl 180mm | m2 | 197.1599 | 0 | 197.1599 |  | 0 | 0.00547 | 1.0785 | 15 | 0 | 0 |  | SO_01 | 713
[5 empty] | 45 | B | 713001 |  | Zateplení boků vikýře | kus | 1 | 0 | 1 |  | 0 |  | 0 | 15 | 0 | 0 |  | SO_01 | 713
[5 empty] | 46 | SP | 713111121 |  | Montáž izolace tepelné spodem stropů s uchycením drátem rohoží, pásů, dílců, desek | m2 | 386.588 | 0 | 386.588 |  | 0 | 0.0003 | 0.11598 | 15 | 0 | 0 |  | SO_01 | 713
[9 empty] | šikminy ;3,3*(13,78+6,7*2+5*2)*2 |  | 245.388 | [6 empty] | _
[9 empty] | strop;(8,85*6,75+3,95*2,75)*2 |  | 141.2 | [6 empty] | _
[5 empty] | 47 | SP | 713121111 |  | Montáž izolace tepelné podlah volně kladenými rohožemi, pásy, dílci, deskami 1 vrstva | m2 | 156.5077 | 0 | 156.5077 |  | 0 |  | 0 | 15 | 0 | 0 |  | SO_01 | 713
[9 empty] | (114,675+34,38)*1,05 |  | 156.5077 | [6 empty] | _
[11 empty] | 0 | [6 empty] | _
[5 empty] | 48 | SP | 713131121 |  | Montáž izolace tepelné stěn přichycením dráty rohoží, pásů, dílců, desek | m2 | 94.662 | 0 | 94.662 |  | 0 | 0.0003 | 0.028399 | 15 | 0 | 0 |  | SO_01 | 713
[9 empty] | zateplení stěn;(0,85*2*(13,76+11,67)-5+2,6*3,5)*2 |  | 94.662 | [6 empty] | _
[11 empty] | 0 | [6 empty] | _
[5 empty] | 49 | SP | 713131143 |  | Montáž izolace tepelné stěn a základů lepením celoplošně v kombinaci s mechanickým kotvením rohoží, - pásů, dílců, desek | m2 | 5.25 | 0 | 5.25 |  | 0 | 0.00606 | 0.031815 | 15 | 0 | 0 |  | SO_01 | 713
[9 empty] | štít;5*2,1/2 |  | 5.25 | [6 empty] | _
[11 empty] | 0 | [6 empty] | _
[5 empty] | 50 | SP | 998713202 |  | Přesun hmot procentní pro izolace tepelné v objektech v do 12 m | % | 1.95 | 0 | 1.95 |  | 0 |  | 0 | 15 | 0 | 0 |  | SO_01 | 713
_
[9 empty] | 720: Zdravotní technika | [5 empty] | 0 |  | 0 | _ | 0 | 0
[5 empty] | 51 | B | 720001 |  | D+M rozvody vody a zařizovací předměty | kpl | 1 | 0 | 1 | 0 | 0 |  | 0 | 15 | 0 | 0 |  | SO_01 | 720
[5 empty] | 52 | B | 720002 |  | D+M kanalizace | kpl | 1 | 0 | 1 | 0 | 0 |  | 0 | 15 | 0 | 0 |  | SO_01 | 720
_
[9 empty] | 730: Ústřední vytápění + plynofikace | [5 empty] | 0 |  | 0 | _ | 0 | 0
[5 empty] | 53 | B | 730001 |  | D+M vytápění + plynofikace | kpl | 1 | 0 | 1 | 0 | 0 |  | 0 | 15 | 0 | 0 |  | SO_01 | 730
_
[9 empty] | 762: Konstrukce tesařské | [5 empty] | 0 |  | 3.3218 | _ | 0 | 0
[5 empty] | 54 | H | 60514101 |  | řezivo jehličnaté lať 10-25cm2 | m3 | 0.69225 | 0 | 0.69225 |  | 0 | 0.55 | 0.38074 | 15 | 0 | 0 |  | SO_01 | 762
[9 empty] | 50,871*1,05*5*0,06*0,04*1,08 |  | 0.69225 | [6 empty] | _
[5 empty] | 55 | H | 60515111 |  | řezivo jehličnaté boční prkno 20-30mm | m3 | 1.9829 | 0 | 1.9829 |  | 0 | 0.55 | 1.0906 | 15 | 0 | 0 |  | SO_01 | 762
[9 empty] | 7,344*0,25*1,08 |  | 1.9829 | [6 empty] | _
[11 empty] | 0 | [6 empty] | _
[5 empty] | 56 | SP | 762081410 |  | Vícestranné hoblování hraněného řeziva na staveništi | m2 | 24.06 | 0 | 24.06 |  | 0 |  | 0 | 15 | 0 | 0 |  | SO_01 | 762
[9 empty] | kleštiny 8/16;4,7*5*2*(0,08+0,16) |  | 11.28 | [6 empty] | _
[9 empty] | krokve 12/18;3,55*3*2*2*(0,12+0,18) |  | 12.78 | [6 empty] | _
[11 empty] | 0 | [6 empty] | _
[5 empty] | 57 | SP | 762131124 |  | Montáž bednění stěn z hrubých prken na sraz | m2 | 7.344 | 0 | 7.344 |  | 0 |  | 0 | 15 | 0 | 0 |  | SO_01 | 762
[9 empty] | pod palubky;7,344 |  | 7.344 | [6 empty] | _
[5 empty] | 58 | SP | 762195000 |  | Spojovací prostředky pro montáž stěn, příček, bednění stěn | m3 | 1.836 | 0 | 1.836 |  | 0 | 0.01266 | 0.023244 | 15 | 0 | 0 |  | SO_01 | 762
[9 empty] | 7,344*0,25 |  | 1.836 | [6 empty] | _
[11 empty] | 0 | [6 empty] | _
[5 empty] | 59 | SP | 762331922 |  | Vyřezání části střešní vazby průřezové plochy řeziva do 224 cm2 délky do 5 m | m | 23.5 | 0 | 23.5 |  | 0 |  | 0 | 15 | 0 | 0 |  | SO_01 | 762
[9 empty] | krokve 12/18;4,7*5 |  | 23.5 | [6 empty] | _
[11 empty] | 0 | [6 empty] | _
[5 empty] | 60 | SP | 762332922 |  | Doplnění části střešní vazby hranoly průřezové plochy do 224 cm2 včetně materiálu | m | 108.5 | 0 | 108.5 |  | 0 | 0.01363 | 1.4789 | 15 | 0 | 0 |  | SO_01 | 762
[9 empty] | kleštiny 8/16;4,7*11 |  | 51.7 | [6 empty] | _
[9 empty] | krokve 12/18;3,55*8*2 |  | 56.8 | [6 empty] | _
[11 empty] | 0 | [6 empty] | _
[5 empty] | 61 | SP | 762332924 |  | Doplnění části střešní vazby hranoly průřezové plochy do 450 cm2 včetně materiálu | m | 12.2 | 0 | 12.2 |  | 0 | 0.02733 | 0.33343 | 15 | 0 | 0 |  | SO_01 | 762
[9 empty] | vaznice 16/24;6,1*2 |  | 12.2 | [6 empty] | _
[11 empty] | 0 | [6 empty] | _
[5 empty] | 62 | SP | 762341911 |  | Vyřezání části laťování střech průřezu latí do 25 cm2 plochy jednotlivě do 1 m2 | m2 | 7.68 | 0 | 7.68 |  | 0 |  | 0 | 15 | 0 | 0 |  | SO_01 | 762
[9 empty] | střešní okna;0,8*1,2*8 |  | 7.68 | [6 empty] | _
[11 empty] | 0 | [6 empty] | _
[5 empty] | 63 | SP | 762341914 |  | Vyřezání části laťování střech průřezu latí do 25 cm2 plochy jednotlivě přes 4 m2 | m2 | 32 | 0 | 32 |  | 0 |  | 0 | 15 | 0 | 0 |  | SO_01 | 762
[9 empty] | vikýř;5*4,4+5*4/2 |  | 32 | [6 empty] | _
[11 empty] | 0 | [6 empty] | _
[5 empty] | 64 | SP | 762342214 |  | Montáž laťování na střechách jednoduchých sklonu do 60° osové vzdálenosti do 360 mm | m2 | 53.4145 | 0 | 53.4145 |  | 0 |  | 0 | 15 | 0 | 0 |  | SO_01 | 762
[9 empty] | 50,871*1,05 |  | 53.4145 | [6 empty] | _
[11 empty] | 0 | [6 empty] | _
[5 empty] | 65 | SP | 762342216 |  | Montáž laťování na střechách jednoduchých sklonu do 60° - kontralatě | m2 | 53.415 | 0 | 53.415 |  | 0 |  | 0 | 15 | 0 | 0 |  | SO_01 | 762
[5 empty] | 66 | SP | 762395000 |  | Spojovací prostředky krovů, bednění, laťování, nadstřešních konstrukcí | m3 | 0.64097 | 0 | 0.64097 |  | 0 | 0.02337 | 0.01498 | 15 | 0 | 0 |  | SO_01 | 762
[9 empty] | latě;50,871*1,05*5*0,06*0,04 |  | 0.64097 | [6 empty] | _
[11 empty] | 0 | [6 empty] | _
[5 empty] | 67 | SP | 998762202 |  | Přesun hmot procentní pro kce tesařské v objektech v do 12 m | % | 5.58 | 0 | 5.58 |  | 0 |  | 0 | 15 | 0 | 0 |  | SO_01 | 762
_
[9 empty] | 763: Konstrukce montované | [5 empty] | 0 |  | 2.9969 | _ | 0 | 0
[5 empty] | 68 | H | 28329282 |  | fólie PE vyztužená Al vrstvou pro parotěsnou vrstvu 170g/m2 | m2 | 276.7188 | 0 | 276.7188 |  | 0 | 0.00017 | 0.047042 | 15 | 0 | 0 |  | SO_01 | 763
[9 empty] | (47,331+193,294)*1,15 |  | 276.7188 | [6 empty] | _
[11 empty] | 0 | [6 empty] | _
[5 empty] | 69 | SP | 763111741 |  | Montáž parotěsné zábrany do SDK příčky | m2 | 47.331 | 0 | 47.331 |  | 0 |  | 0 | 15 | 0 | 0 |  | SO_01 | 763
[9 empty] | zateplení stěn;(0,85*2*(13,76+11,67)-5+2,6*3,5) |  | 47.331 | [6 empty] | _
[11 empty] | 0 | [6 empty] | _
[5 empty] | 70 | SP | 763121411 |  | SDK stěna předsazená tl 62,5 mm profil CW+UW 50 deska 1xA 12,5 bez izolace EI 15 | m2 | 38.231 | 0 | 38.231 |  | 0 | 0.01182 | 0.45189 | 15 | 0 | 0 |  | SO_01 | 763
[9 empty] | (0,85*2*(13,76+11,67)-5) |  | 38.231 | [6 empty] | _
[11 empty] | 0 | [6 empty] | _
[5 empty] | 71 | SP | 763121422 |  | SDK stěna předsazená tl 62,5 mm profil CW+UW 50 deska 1xH2 12,5 bez izolace EI 15 | m2 | 9.1 | 0 | 9.1 |  | 0 | 0.01213 | 0.11038 | 15 | 0 | 0 |  | SO_01 | 763
[11 empty] | 0 | [6 empty] | _
[9 empty] | 2,6*3,5 |  | 9.1 | [6 empty] | _
[11 empty] | 0 | [6 empty] | _
[5 empty] | 72 | SP | 763131751 |  | Montáž parotěsné zábrany do SDK podhledu | m2 | 193.294 | 0 | 193.294 |  | 0 |  | 0 | 15 | 0 | 0 |  | SO_01 | 763
[9 empty] | šikminy ;3,3*(13,78+6,7*2+5*2) |  | 122.694 | [6 empty] | _
[9 empty] | strop;8,85*6,75+3,95*2,75 |  | 70.6 | [6 empty] | _
[5 empty] | 73 | SP | 763161710 |  | SDK podkroví deska 1xA 12,5 bez TI REI 15 dvouvrstvá spodní kce profil CD+UD na krokvových závěsech | m2 | 178.094 | 0 | 178.094 |  | 0 | 0.01158 | 2.0623 | 15 | 0 | 0 |  | SO_01 | 763
[9 empty] | šikminy ;3,3*(13,78+6,7*2+5*2) |  | 122.694 | [6 empty] | _
[9 empty] | strop;8,85*6,75+3,95*2,75 |  | 70.6 | [6 empty] | _
[9 empty] | -15,2 |  | -15.2 | [6 empty] | _
[11 empty] | 0 | [6 empty] | _
[5 empty] | 74 | SP | 763161730 |  | SDK podkroví deska 1xH2 12,5 bez TI REI 15 dvouvrstvá spodní kce profil CD+UD na krokvových závěsech | m2 | 15.2 | 0 | 15.2 |  | 0 | 0.01189 | 0.18073 | 15 | 0 | 0 |  | SO_01 | 763
[9 empty] | 15,2 |  | 15.2 | [6 empty] | _
[11 empty] | 0 | [6 empty] | _
[5 empty] | 75 | SP | 763182314 |  | Ostění oken z desek v SDK konstrukci hloubky do 0,5 m | m | 31.36 | 0 | 31.36 |  | 0 | 0.00461 | 0.14457 | 15 | 0 | 0 |  | SO_01 | 763
[9 empty] | 2*(0,78+1,18)*8 |  | 31.36 | [6 empty] | _
[11 empty] | 0 | [6 empty] | _
[5 empty] | 76 | SP | 998763302 |  | Přesun hmot tonážní pro sádrokartonové konstrukce v objektech v do 12 m | t | 2.9969 | 0 | 2.9969 |  | 0 |  | 0 | 15 | 0 | 0 |  | SO_01 | 763
_
[9 empty] | 764: Konstrukce klempířské | [5 empty] | 0 |  | 0.055536 | _ | 0 | 0
[5 empty] | 77 | SP | 764004803 |  | Demontáž podokapního žlabu k dalšímu použití | m | 5 | 0 | 5 |  | 0 |  | 0 | 15 | 0 | 0 |  | SO_01 | 764
[5 empty] | 78 | SP | 764246303 |  | Oplechování parapetů rovných mechanicky kotvené z TiZn lesklého plechu rš 250 mm | m | 0.6 | 0 | 0.6 |  | 0 | 0.00151 | 0.000906 | 15 | 0 | 0 |  | SO_01 | 764
[5 empty] | 79 | SP | 764541305 |  | Žlab podokapní půlkruhový z TiZn lesklého plechu rš 330 mm | m | 11 | 0 | 11 |  | 0 | 0.00286 | 0.03146 | 15 | 0 | 0 |  | SO_01 | 764
[9 empty] | 5,5*2 |  | 11 | [6 empty] | _
[11 empty] | 0 | [6 empty] | _
[5 empty] | 80 | SP | 764541345 |  | Kotlík oválný (trychtýřový) pro podokapní žlaby z TiZn lesklého plechu 330/80 mm | kus | 2 | 0 | 2 |  | 0 | 0.00047 | 0.00094 | 15 | 0 | 0 |  | SO_01 | 764
[5 empty] | 81 | SP | 764548322 |  | Svody kruhové včetně objímek, kolen, odskoků z TiZn lesklého plechu průměru 80 mm | m | 13 | 0 | 13 |  | 0 | 0.00171 | 0.02223 | 15 | 0 | 0 |  | SO_01 | 764
[9 empty] | 6,5*2 |  | 13 | [6 empty] | _
[11 empty] | 0 | [6 empty] | _
[5 empty] | 82 | SP | 998764202 |  | Přesun hmot procentní pro konstrukce klempířské v objektech v do 12 m | % | 1.56 | 0 | 1.56 |  | 0 |  | 0 | 15 | 0 | 0 |  | SO_01 | 764
_
[9 empty] | 765: Krytiny tvrdé | [5 empty] | 0 |  | 2.6924 | _ | 0 | 0
[5 empty] | 83 | SP | 765121802 |  | Demontáž krytiny betonové sklonu do 30° na sucho k dalšímu použití | m2 | 45.632 | 0 | 45.632 |  | 0 |  | 0 | 15 | 0 | 0 |  | SO_01 | 765
[9 empty] | střešní okna;0,8*1,2*8*1,15 |  | 8.832 | [6 empty] | _
[9 empty] | vikýř;(5*4,4+5*4/2)*1,15 |  | 36.8 | [6 empty] | _
[11 empty] | 0 | [6 empty] | _
[5 empty] | 84 | SP | 765123012 |  | Krytina betonová drážková s povrchovou úpravou skládaná na sucho sklonu do 30° | m2 | 50.8715 | 0 | 50.8715 |  | 0 | 0.04644 | 2.3625 | 15 | 0 | 0 |  | SO_01 | 765
[9 empty] | 2*(8,83+5,5)/2*3,55 |  | 50.8715 | [6 empty] | _
[11 empty] | 0 | [6 empty] | _
[5 empty] | 85 | SP | 765123111 |  | Krytina betonová ochranný a větrávací pás okapové hrany | m | 11 | 0 | 11 |  | 0 | 0.00021 | 0.00231 | 15 | 0 | 0 |  | SO_01 | 765
[9 empty] | 2*5,5 |  | 11 | [6 empty] | _
[11 empty] | 0 | [6 empty] | _
[5 empty] | 86 | SP | 765123121 |  | Krytina betonová ochranná a větrávací mřížka okapové hrany | m | 11 | 0 | 11 |  | 0 | 0.00022 | 0.00242 | 15 | 0 | 0 |  | SO_01 | 765
[5 empty] | 87 | SP | 765123312 |  | Krytina betonová drážková hřeben provětrávaný z hřebenáčů s povrchovou úpravou | m | 8.85 | 0 | 8.85 |  | 0 | 0.01436 | 0.12709 | 15 | 0 | 0 |  | SO_01 | 765
[9 empty] | 8,85 |  | 8.85 | [6 empty] | _
[11 empty] | 0 | [6 empty] | _
[5 empty] | 88 | SP | 765123411 |  | Krytina betonová drážková úžlabí ze systémového hliníkového pásu s barevnou povrchovou úpravou | m | 12.9 | 0 | 12.9 |  | 0 | 0.00268 | 0.034572 | 15 | 0 | 0 |  | SO_01 | 765
[9 empty] | 6,45*2 |  | 12.9 | [6 empty] | _
[11 empty] | 0 | [6 empty] | _
[5 empty] | 89 | SP | 765123512 |  | Krytina betonová drážková štítová hrana z tašek okrajových s povrchovou úpravou | m | 7.1 | 0 | 7.1 |  | 0 | 0.02303 | 0.16351 | 15 | 0 | 0 |  | SO_01 | 765
[9 empty] | 2*3,55 |  | 7.1 | [6 empty] | _
[11 empty] | 0 | [6 empty] | _
[5 empty] | 90 | SP | 998765202 |  | Přesun hmot procentní pro krytiny skládané v objektech v do 12 m | % | 5.33 | 0 | 5.33 |  | 0 |  | 0 | 15 | 0 | 0 |  | SO_01 | 765
_
[9 empty] | 766: Konstrukce truhlářské | [5 empty] | 0 |  | 0.44297 | _ | 0 | 0
[5 empty] | 91 | H | 61124060 |  | zateplovací sada střešních oken rám 78x118cm | sada | 8 | 0 | 8 |  | 0 | 0.0033 | 0.0264 | 15 | 0 | 0 |  | SO_01 | 766
[5 empty] | 92 | H | 61124153 |  | lemování střešních oken na profilované krytiny 78x118cm | kus | 8 | 0 | 8 |  | 0 | 0.0069 | 0.0552 | 15 | 0 | 0 |  | SO_01 | 766
[5 empty] | 93 | H | 61124553 |  | okno střešní dřevěné kyvné, izolační trojsklo 78x118cm, Uw=0,83W/m2K Al oplechování | kus | 8 | 0 | 8 |  | 0 | 0.0355 | 0.284 | 15 | 0 | 0 |  | SO_01 | 766
[5 empty] | 94 | H | 61191157 |  | palubky obkladové modřín profil klasický 21x121mm jakost A/B | m2 | 8.0784 | 0 | 8.0784 |  | 0 | 0.00931 | 0.07521 | 15 | 0 | 0 |  | SO_01 | 766
[9 empty] | 7,344*1,1 |  | 8.0784 | [6 empty] | _
[11 empty] | 0 | [6 empty] | _
[5 empty] | 95 | B | 766001 |  | D+m okno 600/600 plast | kus | 1 | 0 | 1 |  | 0 |  | 0 | 15 | 0 | 0 |  | SO_01 | 766
[5 empty] | 96 | B | 766002 |  | D+m vstupní dveře plast - 900/1970 | kus | 1 | 0 | 1 |  | 0 |  | 0 | 15 | 0 | 0 |  | SO_01 | 766
[5 empty] | 97 | B | 766003 |  | D+m vnitřní dveře | kus | 6 | 0 | 6 |  | 0 |  | 0 | 15 | 0 | 0 |  | SO_01 | 766
[5 empty] | 98 | B | 766004 |  | D+m světlovod | kus | 3 | 0 | 3 |  | 0 |  | 0 | 15 | 0 | 0 |  | SO_01 | 766
[5 empty] | 99 | SP | 766412223 |  | Montáž obložení stěn plochy přes 1 m2 palubkami modřínovými š do 100 mm | m2 | 7.3438 | 0 | 7.3438 |  | 0 |  | 0 | 15 | 0 | 0 |  | SO_01 | 766
[9 empty] | 6,25*0,3+6,25*1,75/2 |  | 7.3438 | [6 empty] | _
[11 empty] | 0 | [6 empty] | _
[5 empty] | 100 | SP | 766671024 |  | Montáž střešního okna do krytiny tvarované 78 x 118 cm | kus | 8 | 0 | 8 |  | 0 | 0.00027 | 0.00216 | 15 | 0 | 0 |  | SO_01 | 766
[5 empty] | 101 | SP | 998766202 |  | Přesun hmot procentní pro konstrukce truhlářské v objektech v do 12 m | % | 1.08 | 0 | 1.08 |  | 0 |  | 0 | 15 | 0 | 0 |  | SO_01 | 766
_
[9 empty] | 767: Konstrukce zámečnické | [5 empty] | 0 |  | 0 | _ | 0 | 0
[5 empty] | 102 | B | 767001 |  | D+m venkovní přístupové schodiště, ocelové, pororoštové včetně zábradlí - pozinkováno | kus | 1 | 0 | 1 |  | 0 |  | 0 | 15 | 0 | 0 |  | SO_01 | 767
_
[9 empty] | 771: Podlahy z dlaždic | [5 empty] | 0 |  | 2.9167 | _ | 0 | 0
[5 empty] | 103 | H | 59761003 |  | dlažba keramická hutná hladká do interiéru přes 9 do 12ks/m2 | m2 | 123.0874 | 0 | 123.0874 |  | 0 | 0.018 | 2.2156 | 15 | 0 | 0 |  | SO_01 | 771
[9 empty] | 104,25*1,1 |  | 114.675 | [6 empty] | _
[9 empty] | 76,476*0,1*1,1 |  | 8.4124 | [6 empty] | _
[11 empty] | 0 | [6 empty] | _
[5 empty] | 104 | SP | 771474113 |  | Montáž soklů z dlaždic keramických rovných flexibilní lepidlo v do 120 mm | m | 76.476 | 0 | 76.476 |  | 0 | 0.00058 | 0.044356 | 15 | 0 | 0 |  | SO_01 | 771
[9 empty] | 2*(1,72+1,493+6,092+9,5+4,805+5,955+2,593+6,08) |  | 76.476 | [6 empty] | _
[11 empty] | 0 | [6 empty] | _
[5 empty] | 105 | SP | 771574112 |  | Montáž podlah keramických hladkých lepených flexibilním lepidlem do 12 ks/ m2 | m2 | 104.25 | 0 | 104.25 |  | 0 | 0.0063 | 0.65677 | 15 | 0 | 0 |  | SO_01 | 771
[9 empty] | 2,57+50,55+13,08+22,28+15,77 |  | 104.25 | [6 empty] | _
[11 empty] | 0 | [6 empty] | _
[5 empty] | 106 | SP | 998771202 |  | Přesun hmot procentní pro podlahy z dlaždic v objektech v do 12 m | % | 6.58 | 0 | 6.58 |  | 0 |  | 0 | 15 | 0 | 0 |  | SO_01 | 771
_
[9 empty] | 774: Podlahy plovoucí | [5 empty] | 0 |  | 0 | _ | 0 | 0
[5 empty] | 107 | B | 775001 |  | D+m plovoucí podlaha - vč.přípravy podkladu a lištování | m2 | 34.38 | 0 | 34.38 |  | 0 |  | 0 | 15 | 0 | 0 |  | SO_01 | 774
[9 empty] | 17,18+17,2 |  | 34.38 | [6 empty] | _
[11 empty] | 0 | [6 empty] | _
_
[9 empty] | 781: Obklady keramické | [5 empty] | 0 |  | 0.70156 | _ | 0 | 0
[5 empty] | 108 | H | 59761040 |  | obklad keramický hladký přes 19 do 22ks/m2 | m2 | 40.2773 | 0 | 40.2773 |  | 0 | 0.0126 | 0.50749 | 15 | 0 | 0 |  | SO_01 | 781
[5 empty] | 109 | SP | 781474114 |  | Montáž obkladů vnitřních keramických hladkých do 22 ks/m2 lepených flexibilním lepidlem | m2 | 36.6157 | 0 | 36.6157 |  | 0 | 0.0053 | 0.19406 | 15 | 0 | 0 |  | SO_01 | 781
[9 empty] | 2,45*2*(4,16+3,193)-(0,6*0,6+0,7*2) |  | 34.2697 | [6 empty] | _
[9 empty] | 0,6*(2,16+1,75) |  | 2.346 | [6 empty] | _
[11 empty] | 0 | [6 empty] | _
[5 empty] | 110 | SP | 998781202 |  | Přesun hmot procentní pro obklady keramické v objektech v do 12 m | % | 3.37 | 0 | 3.37 |  | 0 |  | 0 | 15 | 0 | 0 |  | SO_01 | 781
_
[9 empty] | 783: Nátěry | [5 empty] | 0 |  | 0.029611 | _ | 0 | 0
[5 empty] | 111 | SP | 783213011 |  | Napouštěcí jednonásobný syntetický biocidní nátěr tesařských prvků nezabudovaných do konstrukce | m2 | 139.9985 | 0 | 139.9985 |  | 0 | 0.00014 | 0.0196 | 15 | 0 | 0 |  | SO_01 | 783
[9 empty] | kleštiny 8/16;4,7*11*2*(0,08+0,16) |  | 24.816 | [6 empty] | _
[9 empty] | krokve 12/18;3,55*8*2*2*(0,12+0,18) |  | 34.08 | [6 empty] | _
[9 empty] | vaznice 16/24;6,1*2+2*(0,16+0,24) |  | 13 | [6 empty] | _
[9 empty] | latě;50,871*1,05*5*2*(0,06+0,04) |  | 53.4145 | [6 empty] | _
[9 empty] | prkna;7,344*2 |  | 14.688 | [6 empty] | _
[11 empty] | 0 | [6 empty] | _
[5 empty] | 112 | SP | 783218111 |  | Lazurovací dvojnásobný syntetický nátěr tesařských konstrukcí | m2 | 31.404 | 0 | 31.404 |  | 0 | 0.00025 | 0.007851 | 15 | 0 | 0 |  | SO_01 | 783
[9 empty] | kleštiny 8/16;4,7*5*2*(0,08+0,16) |  | 11.28 | [6 empty] | _
[9 empty] | krokve 12/18;3,55*3*2*2*(0,12+0,18) |  | 12.78 | [6 empty] | _
[9 empty] | palubky;7,344 |  | 7.344 | [6 empty] | _
[11 empty] | 0 | [6 empty] | _
[5 empty] | 113 | SP | 783315101 |  | Mezinátěr jednonásobný syntetický standardní zámečnických konstrukcí | m2 | 9 | 0 | 9 |  | 0 | 0.00012 | 0.00108 | 15 | 0 | 0 |  | SO_01 | 783
[9 empty] | 6*1,5 |  | 9 | [6 empty] | _
[11 empty] | 0 | [6 empty] | _
[5 empty] | 114 | SP | 783317101 |  | Krycí jednonásobný syntetický standardní nátěr zámečnických konstrukcí | m2 | 9 | 0 | 9 |  | 0 | 0.00012 | 0.00108 | 15 | 0 | 0 |  | SO_01 | 783
_
[9 empty] | 784: Malby | [5 empty] | 0 |  | 0.1271 | _ | 0 | 0
[5 empty] | 115 | SP | 784211111 |  | Dvojnásobné bílé malby ze směsí za mokra velmi dobře otěruvzdorných v místnostech výšky do 3,80 m | m2 | 453.917 | 0 | 453.917 |  | 0 | 0.00028 | 0.1271 | 15 | 0 | 0 |  | SO_01 | 784
[9 empty] | omítky;219,72+2,6*1,72-0,9*2 |  | 222.392 | [6 empty] | _
[9 empty] | SDK;178,094+15,2+38,231 |  | 231.525 | [6 empty] | _
_
_
_

## polozka c.35 - D+M elektro
Přístavba a stavební úpravy objektu obč. vybavenosti
Táborská č.p. 126, Bernartice, na pozemku par.č.
166/6 a st.č. 343, k.ú. Bernartice u Milevska
Položka č.35 - D+M elektroinstalace
Silnoproudá elektrotechnika, elektronic. komunikace, měření a regulace
Rozváděče
č. | položka | výkres | popis | typ | poč. | jed. | jedn. cena | celkem
1 |  |  | typový elektroměrový rozváděč RE2, schválený pro EGD, obsahující: |  | 1 | ks |  | 0
1 | VOC | schválený | elektroměrový rozvaděč ocep, 1x 3F elektroměr, IP40/30. |  | 1 | ks |  | 0
2 | VOC | pro EGD | jistič 3f/25A, 10kA |  | 1 | ks |  | 0
3 | VOC |  | nulová svorkovnice |  | 2 | ks |  | 0
0
č | položka | výkres | rozváděč R5, obsahující: |  | 1 | ks |  | 0
1 | VOC | 3 | plastová rozvodnice na povrch, 400V/40A, IP30 |  | 1 | ks |  | 0
2 | VOC | 3 | chránič 40A/300mA |  | 1 | ks |  | 0
4 | VOC | 3 | svodič přepětí, typ 2, 20kA, 3+1 |  | 1 | ks |  | 0
6 | VOC | 3 | jistič 1B/16A, |  | 3 | ks |  | 0
7 | VOC | 3 | jistič 3B/16A, |  | 1 | ks |  | 0
8 | VOC | 3 | jističochránič 2/10-16/0,03A |  | 11 | ks |  | 0
9 | VOC | 3 | rele schoditové impulzní 230V/ |  | 2 | ks |  | 0
10 | VOC | 3 | zdroj domázího telefonu 230V/8V, AC/DC |  | 1 | ks |  | 0
11 | VOC | 3 | držák svorkových bloků |  | 4 | ks |  | 0
12 | VOC | 3 | svorkový blok 2x25 + 23x16 mm2 (N, PE) |  | 2 | ks |  | 0
13 | VOC | 3 | záslepka bílá 55TE |  | 2 | ks |  | 0
|  |  | sestava rozváděče |  |  |  | 20% | 0
0
č. | položka | výkres | popis | typ | poč. | jed. | jedn. cena | celkem
3 |  |  | typový rozváděč s přepěť. ochranou, schválený pro EOn, obsahující: |  | 1 | ks |  | 0
1 | VOC | schválený | rozváděčová skříň s pojistkami ve. 00 |  | 1 | ks |  | 0
2 | VOC | pro EGD | přepěťová ochrana typu 1+2 |  | 1 | ks |  | 0
0
Materiál elektro
1 | VOC | 1-2 | Svítidlo LED, přisazené, 27W, 2900 lm, IP44 |  | 4 | ks |  | 0
2 | VOC | 1-2 | Svítidlo LED interiérové , přisazené, 27W, 2900 lm, IP40 |  | 10 | ks |  | 0
3 | VOC | 1-2 | Svítidlo LED pásek 4m, vč. rohová lišta, zdroj 12V/2A |  | 1 | ks |  | 0
4 | VOC | 1-2 | Autonomní požární detektor vč. Baterie 9V |  | 1 | ks |  | 0
5 | VOC | 1-2 | Spínače jednopól., řaz.1, 10A/250V, IP20, komplet |  | 6 | ks |  | 0
6 | VOC | 1-2 | Ovladač jednopól., kontrolka, řaz.1, 10A/250V, IP20, komplet |  | 5 | ks |  | 0
7 | VOC | 1-2 | Ovladač jednopól., kontrolka, řaz.1, 10A/250V, IP44, komplet |  | 2 | ks |  | 0
8 | VOC | 1-2 | Spínače jednopól., řaz.5, 10A/250V, IP20, komplet |  | 1 | ks |  | 0
9 | VOC | 1-2 | Spínače jednopól., řaz.6, 10A/250V, IP20, komplet |  | 4 | ks |  | 0
10 | VOC | 1-2 | Spínače jednopól., řaz.7, 10A/250V, IP20, komplet |  | 1 | ks |  | 0
11 | VOC | 1-2 | Termostat digitální, týdenní, 250V/6A |  | 1 | ks |  | 0
12 | VOC | 1-2 | Zásuvka jednonásobná, 250V/16A, IP20, |  | 21 | ks |  | 0
13 | VOC | 1-2 | Zásuvka dvojnásobná, 250V/16A, IP20, clonky |  | 5 | ks |  | 0
14 | VOC | 1-2 | Zásuvka jednonásobná, 250V/16A, IP20, přep. ochr. Typu 3 |  | 8 | ks |  | 0
15 | VOC | 1-2 | Svorkovnice s krytem pro pohyblivý přívod 5x |  | 1 | ks |  | 0
16 | VOC | 1-2 | Krabice přístrojová, 68 |  | 48 | ks |  | 0
17 | VOC | 1-2 | Krabicová rozvodka, 68 |  | 8 | ks |  | 0
18 | VOC | 1-2 | Krabicová rozvodka, 97 |  | 1 | ks |  | 0
19 | VOC | 1-2 | Krabice plast. pro pospojení, 125 |  | 1 | ks |  | 0
20 | VOC | 1-2 | Ekvipotenciální svorkovnice, |  | 1 | ks |  | 0
21 | VOC | 1-2 | Svorka bezšroubová 4x2,5 |  | 100 | ks |  | 0
22 | VOC | 1-2 | Kabel JYTY 2x1 |  | 40 | m |  | 0
23 | VOC | 1-2 | Kabel, vodič Cu 3x1,5 |  | 410 | m |  | 0
24 | VOC | 1-2 | Kabel, vodič Cu 3x2,5 |  | 360 | m |  | 0
25 | VOC | 1-2 | Kabel Cu 5x1,5 |  | 16 | m |  | 0
26 | VOC | 1-2 | Kabel Cu 5x2,5 |  | 16 | m |  | 0
27 | VOC | 1-2 | Kabel Cu 4x10 |  | 30 | m |  | 0
28 | VOC | 1-2 | Šňůra gumová 5x2,5 |  | 3 | m |  | 0
29 | VOC | 1-2 | Vodič Cu 6zžl |  | 6 | m |  | 0
30 | VOC | 1-2 | Vodič Cu 10zžl |  | 6 | m |  | 0
31 | VOC | 1-2 | Trubka panceřová 32 |  | 10 | m |  | 0
32 | VOC | 1-2 | Koleno panceřové 32 |  | 1 | ks |  | 0
33 | VOC | 1-2 | Drátěná lávka 100/60 |  | 32 | m |  | 0
34 | VOC | 1-2 | Svorka na potrubí, zemnicí |  | 1 | ks |  | 0
35 | VOC | 1-2 | Svorka připojovací nerez |  | 1 | ks |  | 0
36 | VOC | 1-2 | Svorka zemnicí na vodovod. baterii, |  | 2 | ks |  | 0
37 | VOC | 1-2 | Hmoždinka H8 |  | 30 | ks |  | 0
0
Bleskosvod, uzemnění
1 | VOC | 4 | Drát 8mm AlMgSi, (0,135x15m) |  | 2 | kg |  | 0
2 | VOC | 4 | Drát FeZn10 (0,65x12m) |  | 8 | kg |  | 0
3 | VOC | 4 | Svorka SS, SU |  | 2 | ks |  | 0
4 | VOC | 4 | Svorka SP |  | 6 | ks |  | 0
5 | VOC | 4 | Svorka žlabová SO |  | 1 | ks |  | 0
6 | VOC | 4 | Svorka na trubka stožáru |  | 1 | ks |  | 0
7 | VOC | 4 | Svorka na jímací tyč |  | 1 | ks |  | 0
8 | VOC | 4 | Držák jímací tyče, horní, dolní |  | 2 | ks |  | 0
9 | VOC | 4 | Stříška jímací tyče, horní, dolní |  | 2 | ks |  | 0
10 | VOC | 4 | Jímací tyč 2m, AlMgSi |  | 1 | ks |  | 0
11 | VOC | 4 | Izolační tyč 0,93m |  | 3 | ks |  | 0
12 | VOC | 4 | Držák izolační tyče |  | 6 | ks |  | 0
13 | VOC | 4 | Podpera vedení dle krytiny, FeZn |  | 11 | ks |  | 0
0
SDĚLOVACÍ ROZVODY
Telefon, domácí telefon
1 | VOC | 1-2 | Domácí videotelefon telefon, BUS |  | 1 | ks |  | 0
2 | VOC | 1-2 | Elektrický video vrátný BUS, 2 tl. |  | 1 | ks |  | 0
4 | VOC | 1-2 | Ovladač jednopól., jmenovka, řaz.1, 10A/250V, IP44, komplet |  | 2 | ks |  | 0
5 | VOC | 1-2 | Kabel sděl. FTP/UTP cat5a |  | 15 | m |  | 0
6 | VOC | 1-2 | Kabel sděl. bytový 3x2x0,5 |  | 12 | m |  | 0
7 | VOC | 1-2 | Trubka ohebná, DN20 |  | 27 | m |  | 0
8 | VOC | 1-2 | Krabice odbočná, 68 |  | 2 | ks |  | 0
9 | VOC | 1-3 | Krabice odbočná, 100 |  | 1 | ks |  | 0
0
PC rozvody
1 | VOC | 1-2 | Přístupový bod 2,4/5GHz, 10/100/1000Mbps |  | 1 | ks |  | 0
2 | VOC | 1-2 | Skříň Rack 10" - 15U |  | 1 | ks |  | 0
3 | VOC | 1-2 | Police 10" |  | 1 | ks |  | 0
4 | VOC | 1-2 | Vyvyzovací panel 10" |  | 1 | ks |  | 0
5 | VOC | 1-2 | Patch panel 12x RJ, cat.5e |  | 1 | ks |  | 0
6 | VOC | 1-2 | Lišta 230V, přep. Ochrana typ 3 |  | 1 | ks |  | 0
7 | VOC | 1-2 | Swith 10/100/1000Mbps, 24 portů, 10", MNG |  | 1 | ks |  | 0
8 | VOC | 1-2 | Keystone cat.5e |  | 8 | ks |  | 0
9 | VOC | 1-2 | Maska nosná |  | 8 | ks |  | 0
10 | VOC | 1-2 | Kabel sděl. UTP cat5a |  | 170 | m |  | 0
11 | VOC | 1-2 | Kryt jednoduchý, 2x RJ42 |  | 4 | ks |  | 0
12 | VOC | 1-2 | Vodič CY6zžl |  | 8 | m |  | 0
13 | VOC | 1-2 | Trubka ohebná, DN25 |  | 80 | m |  | 0
14 | VOC | 1-2 | Trubka ohebná, DN32 |  | 4 | m |  | 0
15 | VOC | 1-2 | Krabice přístrojová, 68 |  | 4 | ks |  | 0
16 | VOC | 1-2 | Krabice odbočná, 68 |  | 8 | ks |  | 0
17 | VOC | 1-2 | Krabice odbočná, 100 |  | 1 | ks |  | 0
0
STA
3 | VOC | 1-2 | Ráhno jednostranné |  | 2 | ks |  | 0
| VOC | 1-2 | Stožár anténní, 2m pozink, s úchyty |  | 1 | ks |  | 0
4 | VOC | 1-2 | Anténa DAB LTE filtr |  | 1 | ks |  | 0
5 | VOC | 1-2 | Anténa FM |  | 1 | ks |  | 0
6 | VOC | 1-2 | Rozváděč STA 400x400x150 |  | 1 | ks |  | 0
7 | VOC | 1-2 | Širokopásmový zesilovač, vstupy VHF, UHF, LTE filtr, venkovní, napájení koax |  | 1 | ks |  | 0
8 | VOC | 1-2 | Linkový zesilovač, 1 vstup, 4 výstupy, 15dB |  | 1 | ks |  | 0
9 | VOC | 1-2 | Rozbočovač 1/16 |  | 1 | ks |  | 0
10 | VOC | 1-2 | F konektor |  | 8 | ks |  | 0
11 | VOC | 1-2 | Koaxiální kabel 75ohm |  | 85 | m |  | 0
12 | VOC | 1-2 | Zásuvka STA, koncová, komplet |  | 7 | ks |  | 0
13 | VOC | 1-2 | Trubka ohebná, DN25 |  | 30 | m |  | 0
14 | VOC | 1-2 | Trubka ohebná, DN32 |  | 20 | m |  | 0
15 | VOC | 1-2 | Krabice odbočná, 68 |  | 4 | ks |  | 0
16 | VOC | 1-2 | Krabice odbočná, 97 |  | 4 | ks |  | 0
17 | VOC | 1-2 | Krabice odbočná, 125 |  | 2 | ks |  | 0
18 | VOC | 1-2 | Vodič CY6zžl |  | 6 | m |  | 0
0
č. | položka | výkres č. | Montáže 741 - URS2021 |  | poč. | jed. | jedn. cena | celkem
1 | 741110143 | 1-2 | montáž trubky 29-42mm, pevně |  | 10 | m |  | 0
2 | 741110502 | 1-2 | montáž kanálu 60-120mm |  | 32 | m |  | 0
3 | 741112061 | 1-2 | montáž krabice přístrojové kruhové |  | 48 | ks |  | 0
4 | 741112101 | 1-2 | montáž krabice rozvodné kruhové |  | 8 | ks |  | 0
5 | 741112003 | 1-2 | montáž krabice rozvodné čtyřhranné 160x160 |  | 1 | ks |  | 0
6 | 741120001 | 1-2 | montáž Cu do 6qmm lanka pod omítku |  | 6 | m |  | 0
7 | 741120003 | 1-2 | montáž Cu do 10-16qmm lanka pod omítku |  | 6 | m |  | 0
9 | 741122015 | 1-2 | montáž kabelu Cu 3x1,5 qmm pod omítku |  | 410 | m |  | 0
10 | 741122016 | 1-2 | montáž kabelu Cu 3x2,5 qmm pod omítku |  | 360 | m |  | 0
11 | 741122031 | 1-2 | montáž kabelu Cu 5x1,5-2,5 qmm pod omítku |  | 16 | m |  | 0
12 | 741122024 | 1-2 | montáž kabelu Cu 4x10 qmm pod omítku |  | 30 | m |  | 0
13 | 741130001 | 1-2 | ukončení vodiče v rozváděči se zapojením do 2,5qmm |  | 52 | ks |  | 0
14 | 741130004 | 1-2 | ukončení vodiče v rozváděči se zapojením do 6qmm |  | 8 | ks |  | 0
15 | 741130007 | 1-2 | ukončení vodiče v rozváděči se zapojením do 25qmm |  | 8 | ks |  | 0
16 | 741130021 | 1-2 | ukončení vodiče na svorkovmici s uzavřením krytu do 2,5qmm |  | 2 | ks |  | 0
17 | 741132302 | 1-2 | ukončení kabelu vývodkou do 16mm |  | 12 | ks |  | 0
18 | 741210001 | 1-2 | montáž rozváděče do 20kg |  | 1 | ks |  | 0
19 | 741210003 | 1-2 | montáž rozváděče do 100kg |  | 2 | ks |  | 0
20 | 741231012 | 1-2 | montáž svorkovnice ochranné |  | 1 | ks |  | 0
21 | 741310201 | 1-2 | montáž spínače jednopól., řaz.1, normální prostředí |  | 6 | ks |  | 0
22 | 741310211 | 1-2 | montáž tlačítkového ovladače, normální prostředí |  | 5 | ks |  | 0
23 | 741310231 | 1-2 | montáž spínače jednopól., řaz.5, normální prostředí |  | 1 | ks |  | 0
24 | 741310233 | 1-2 | montáž spínače jednopól., řaz.6, normální prostředí |  | 4 | ks |  | 0
25 | 741310239 | 1-2 | montáž spínače jednopól., řaz.7, normální prostředí |  | 1 | ks |  | 0
26 | 741313001 | 1-2 | montáž zásuvky 2P+PE, 16A, normální prostředí |  | 25 | ks |  | 0
27 | 741313003 | 1-2 | montáž dvojnásobné zásuvky 2P+PE, 16A, normální prostředí |  | 5 | ks |  | 0
28 | 741372022 | 1-2 | montáž Led svítidla, přisazené od 0,09 do 0,36qm |  | 14 | ks |  | 0
29 | 741410003 | 1-2 | montáž drátu do 10mm na povrchu |  | 15 | m |  | 0
30 | 741420022 | 1-2 | montáž hromosvodové svorky 3 a více šroubů |  | 12 | ks |  | 0
31 | 741420103 | 1-2 | montáž oddáleného vedení na trubku |  | 1 | ks |  | 0
32 | 741430004 | 1-2 | montáž jímací tyče na hřeben do 3m |  | 1 | ks |  | 0
33 | 741810002 | 1-2 | zkouška, výchozí revize do 100 tis. montáže |  | 1 | ks |  | 0
34 | 741813002 | 1-2 | měření impedance nulové smyčky 3x400V |  | 1 | ks |  | 0
35 | 741820001 | 1-2 | měření zemního odporu zemniče |  | 1 | ks |  | 0
0
č. | položka |  | Montáže 742 - URS2021 |  | poč. | jed. | jedn. cena | celkem
1 | 742110001 | 1-2 | uložení plast. trubky pod omítku vč, zasekání |  | 161 | m |  | 0
2 | 742121001 | 1-2 | montáž sdělovacího kabelu do 15 žil |  | 282 | m |  | 0
3 | 742110501 | 1-2 | montáž kruhové krabice |  | 18 | ks |  | 0
4 | 742110502 | 1-2 | montáž čtyřhranné krabice |  | 4 | ks |  | 0
5 | 742310002 | 1-2 | montáž komunikačního tabla |  | 1 | ks |  | 0
6 | 742310006 | 1-2 | montáž audio/video telefonu |  | 1 | ks |  | 0
7 | 742210131 | 1-2 | montáž soklu požárního hlásiče |  | 1 | ks |  | 0
8 | 742330001 | 1-2 | montáž nástěnného rozváděče strukturované sítě |  | 1 | ks |  | 0
9 | 742330011 | 1-2 | montáž switche, UPS, DVR, server, bez nastavení |  | 1 | ks |  | 0
10 | 742330021 | 1-2 | montáž police |  | 1 | ks |  | 0
11 | 742330022 | 1-2 | montáž napájecího panelu |  | 1 | ks |  | 0
12 | 742330023 | 1-2 | montáž vyvazovacího panelu |  | 1 | ks |  | 0
13 | 742330024 | 1-2 | montáž patch panelu |  | 1 | ks |  | 0
14 | 742330041 | 1-2 | montáž datové dvojzásuvky |  | 4 | ks |  | 0
15 | 742330051 | 1-2 | popis portu zásuvky |  | 8 | ks |  | 0
16 | 742330052 | 1-2 | popis portu patchpanelu |  | 8 | ks |  | 0
17 | 742330101 | 1-2 | měrení segmentu metal kabelu s vyhotovením protokolu |  | 8 | ks |  | 0
18 | 742420001 | 1-2 | montáž venkovní TV antény , WiFi |  | 3 | ks |  | 0
19 | 742420011 | 1-2 | montáž FM antény |  | 1 | ks |  | 0
20 | 742420041 | 1-2 | montáž domovního zesilovače |  | 1 | ks |  | 0
21 | 742420051 | 1-2 | montáž rozbočovače |  | 1 | ks |  | 0
22 | 742420111 | 1-2 | montáž F konektoru |  | 8 | ks |  | 0
23 | 742420121 | 1-2 | montáž TV zásuvky |  | 4 | ks |  | 0
24 | 742420201 | 1-2 | nastavení zesilovače dle úrovní na zásuvkách |  | 1 | ks |  | 0
0
Zemní a pomocné stavební práce 946 - URS2021
1 | 460010025 | 1-3 | Vytyčení trasy inženýrských sítí v zastavěném prostoru |  | 0.01 | km |  | 0
2 | 460161172 | 1-3 | Hloubení kabelových rýh ručně š 35 cm hl 80 cm v hornině tř I skupiny 3 |  | 10 | m |  | 0
3 | 460431182 | 1-3 | Zásyp kabelových rýh ručně se zhutněním š 35 cm hl 80 cm z horniny tř I skupiny 3 |  | 10 | m |  | 0
4 | 460481122 | 1-3 | Úprava pláně při elektromontážích v hornině třídy těžitelnosti I skupiny 3 se zhutněním ručně |  | 3.5 | m2 |  | 0
5 | 468041123 | 1-3 | Řezání živičného podkladu nebo krytu při elektromontážích hl přes 10 do 15 cm |  | 20 | m |  | 0
6 | 468091222 | 1-3 | Vysekání výklenků ve zdivu pro elektroinstalační zařízení pl do 0,10 m2 a hl přes 15 do 30 cm |  | 2 | ks |  | 0
7 | 468081311 | 1-3 | Vybourání otvorů pro elektroinst. ve zdivu cihelném plochy do 0,0225 m2, tloušťky do 15 cm |  | 10 | ks |  | 0
8 | 468081313 | 1-3 | Vybourání otvorů pro elektroinst. ve zdivu cihelném plochy do 0,0225 m2, tloušťky do 45 cm |  | 2 | ks |  | 0
9 | 468091111 | 1-3 | kapsa 7x7x5cm v cihle |  | 80 | ks |  | 0
10 | 468091113 | 1-3 | kapsa 15x15x10cm v cihle |  | 4 | ks |  | 0
11 | 468101412 | 1-3 | rýha v cihelné zdi 3-5cm |  | 120 | m |  | 0
12 | 468101415 | 1-3 | rýha v cihelné zdi 3/15cm |  | 20 | m |  | 0
13 | 469971111 | 1-3 | Svislá doprava suti a vybouraných hmot při elektromontážích za první podlaží |  | 1 | t |  | 0
14 | 469971121 | 1-3 | Příplatek ke svislé dopravě suti a vybouraných hmot při elektromontážích za každé další podlaží |  | 1 | t |  | 0
15 | 469973113 | 1-3 | Poplatek za uložení na skládce (skládkovné) stavebního odpadu cihelného kód odpadu 17 01 02 |  | 1 | t |  | 0
16 | 460941212 | 1-3 | výplň rýhy ve vápenocement. omítce 3-5cm |  | 120 | m |  | 0
17 | 460941215 | 1-3 | výplň rýhy ve vápenocement. omítce 15cm |  | 20 | m |  | 0
0
Rekapitulace
Přístavba a stavební úpravy objektu obč. vybavenosti
Táborská č.p. 126, Bernartice, na pozemku par.č.
166/6 a st.č. 343, k.ú. Bernartice u Milevska
Silnoproudá elektrotechnika, elektronic. komunikace, měření a regulace
|  |  | rozváděče elektro |  |  |  |  | 0
|  |  | materiál elektro |  |  |  |  | 0
|  |  | materiál bleskosvodu |  |  |  |  | 0
|  |  | domácí telefon |  |  |  |  | 0
|  |  | PC rozvody |  |  |  |  | 0
|  |  | společná TV anténa |  |  |  |  | 0
|  |  | montáže elektro |  |  |  |  | 0
|  |  | montáže slaboproudu |  |  |  |  | 0
|  |  | zemní a pomocné práce silno, slabo |  |  |  |  | 0
|  |  | Položka č.35 - D+M elektroinstalace - Cena celkem bez DPH |  |  |  |  | 0 | Kč

## polozka c.51 - D+M vodovod
SOUPIS PRACÍ - položka č. 51 - D+M rozvody vody a zařizovací předměty
Stavba:
Přístavba a stavební úpravy objektu č.p.126 Bernartice
Místo: |  |  | Přístavba a stavební úpravy objektu č.p.126 Bernartice |  |  | Datum: | 0
Zadavatel: |  |  | Městys Bernartice |  |  | Projektant:
Zhotovitel: |  |  | 0 |  |  | Zpracovatel:
PČ | Typ | Kód | Popis | MJ | Množství | J.cena [CZK] | Cena celkem [CZK] | Cenová soustava | DPH | J. Nh [h] | Nh celkem [h] | J. hmotnost [t] | Hmotnost celkem [t] | J. suť [t] | Suť Celkem [t]
Náklady soupisu celkem | [6 empty] | 0 |  |  |  | #REF! |  | #REF! |  | #REF! |  | D | -1 | [7 empty] | #REF!
| D | PSV | Práce a dodávky PSV |  |  |  | 0 |  |  |  | #REF! |  | #REF! |  | #REF! | 2 | D | 0 | ROZPOCET | [6 empty] | #REF!
| D | 722 | Zdravotechnika - vnitřní vodovod |  |  |  | 0 |  |  |  | 32.587 |  | 0.05062 |  | 0 | 2 | D | 1 | ROZPOCET | [6 empty] | 0
1 | K | 722171933 | Potrubí plastové výměna trub nebo tvarovek D přes 20 do 25 mm | kus | 1 |  | 0 |  | základní | 0.244 | 0.244 | 5e-05 | 5e-05 | 0 | 0 | 16 | K | 2 | ROZPOCET | 0 | 0 | 0 | 0 | 0 | 1 | 0 | 16 | 793171836
2 | M | 28615172 | T-kus SDR11 PE 100 d 25mm | kus | 1 |  | 0 |  | základní | 0 | 0 | 0.0001 | 0.0001 | 0 | 0 | 32 | M | 2 | ROZPOCET | 0 | 0 | 0 | 0 | 0 | 1 | 0 | 16 | -481505591
3 | K | 722174002 | Potrubí vodovodní plastové PPR svar polyfúze PN 16 D 20x2,8 mm | m | 18 |  | 0 |  | základní | 0.529 | 9.522 | 0.00084 | 0.01512 | 0 | 0 | 16 | K | 2 | ROZPOCET | 0 | 0 | 0 | 0 | 0 | 1 | 0 | 16 | -599976875
4 | K | 722174003 | Potrubí vodovodní plastové PPR svar polyfúze PN 16 D 25x3,5 mm | m | 17 |  | 0 |  | základní | 0.616 | 10.472 | 0.00116 | 0.01972 | 0 | 0 | 16 | K | 2 | ROZPOCET | 0 | 0 | 0 | 0 | 0 | 1 | 0 | 16 | -1126176213
5 | K | 722181231 | Ochrana vodovodního potrubí přilepenými termoizolačními trubicemi z PE tl přes 9 do 13 mm DN do 22 mm | m | 18 |  | 0 |  | základní | 0.106 | 1.908 | 7e-05 | 0.00126 | 0 | 0 | 16 | K | 2 | ROZPOCET | 0 | 0 | 0 | 0 | 0 | 1 | 0 | 16 | -1864300174
6 | K | 722181232 | Ochrana vodovodního potrubí přilepenými termoizolačními trubicemi z PE tl přes 9 do 13 mm DN přes 22 do 45 mm | m | 17 |  | 0 |  | základní | 0.106 | 1.802 | 9e-05 | 0.00153 | 0 | 0 | 16 | K | 2 | ROZPOCET | 0 | 0 | 0 | 0 | 0 | 1 | 0 | 16 | -1406212968
7 | K | 722220111 | Nástěnka pro výtokový ventil G 1/2" s jedním závitem | kus | 3 |  | 0 |  | základní | 0.23 | 0.69 | 0.00013 | 0.00039 | 0 | 0 | 16 | K | 2 | ROZPOCET | 0 | 0 | 0 | 0 | 0 | 1 | 0 | 16 | 28206582
8 | K | 722220121 | Nástěnka pro baterii G 1/2" s jedním závitem | pár | 3 |  | 0 |  | základní | 0.457 | 1.371 | 0.00025 | 0.00075 | 0 | 0 | 16 | K | 2 | ROZPOCET | 0 | 0 | 0 | 0 | 0 | 1 | 0 | 16 | -854104240
9 | K | 722240121 | Kohout kulový plastový PPR DN 16 | kus | 2 |  | 0 |  | základní | 0.183 | 0.366 | 0.0006 | 0.0012 | 0 | 0 | 16 | K | 2 | ROZPOCET | 0 | 0 | 0 | 0 | 0 | 1 | 0 | 16 | 1241490859
10 | K | 722240122 | Kohout kulový plastový PPR DN 20 | kus | 3 |  | 0 |  | základní | 0.204 | 0.612 | 0.00075 | 0.00225 | 0 | 0 | 16 | K | 2 | ROZPOCET | 0 | 0 | 0 | 0 | 0 | 1 | 0 | 16 | -7439772
11 | K | 722263206 | Vodoměr závitový jednovtokový suchoběžný do 100°C G 1/2"x 110 mm Qn 1,5 m3/h horizontální | kus | 1 |  | 0 |  | základní | 0.385 | 0.385 | 0.00125 | 0.00125 | 0 | 0 | 16 | K | 2 | ROZPOCET | 0 | 0 | 0 | 0 | 0 | 1 | 0 | 16 | 839249852
12 | K | 722290226 | Zkouška těsnosti vodovodního potrubí závitového DN do 50 | m | 35 |  | 0 |  | základní | 0.067 | 2.345 | 0.00019 | 0.00665 | 0 | 0 | 16 | K | 2 | ROZPOCET | 0 | 0 | 0 | 0 | 0 | 1 | 0 | 16 | -2043274573
13 | K | 722290234 | Proplach a dezinfekce vodovodního potrubí DN do 80 | m | 35 |  | 0 |  | základní | 0.082 | 2.87 | 1e-05 | 0.00035 | 0 | 0 | 16 | K | 2 | ROZPOCET | 0 | 0 | 0 | 0 | 0 | 1 | 0 | 16 | -341727358
| D | 725 | Zdravotechnika - zařizovací předměty |  |  |  | 0 |  |  |  | 7.434 |  | 0.06782 |  | 0 | 2 | D | 1 | ROZPOCET | [6 empty] | 0
14 | K | 725112022 | Klozet keramický závěsný na nosné stěny s hlubokým splachováním odpad vodorovný | soubor | 1 |  | 0 |  | základní | 1.1 | 1.1 | 0.01697 | 0.01697 | 0 | 0 | 16 | K | 2 | ROZPOCET | 0 | 0 | 0 | 0 | 0 | 1 | 0 | 16 | 1119672312
15 | K | 725211617 | Umyvadlo keramické bílé šířky 600 mm s krytem na sifon připevněné na stěnu šrouby | soubor | 1 |  | 0 |  | základní | 1.2 | 1.2 | 0.02223 | 0.02223 | 0 | 0 | 16 | K | 2 | ROZPOCET | 0 | 0 | 0 | 0 | 0 | 1 | 0 | 16 | -665412017
16 | K | 725241112 | Vanička sprchová akrylátová čtvercová 900x900 mm | soubor | 1 |  | 0 |  | základní | 2.54 | 2.54 | 0.01452 | 0.01452 | 0 | 0 | 16 | K | 2 | ROZPOCET | 0 | 0 | 0 | 0 | 0 | 1 | 0 | 16 | -2045612376
17 | K | 725311121 | Dřez jednoduchý nerezový se zápachovou uzávěrkou s odkapávací plochou 560x480 mm a miskou | soubor | 1 |  | 0 |  | základní | 0.85 | 0.85 | 0.00493 | 0.00493 | 0 | 0 | 16 | K | 2 | ROZPOCET | 0 | 0 | 0 | 0 | 0 | 1 | 0 | 16 | -1850329773
18 | K | 725813111 | Ventil rohový bez připojovací trubičky nebo flexi hadičky G 1/2" | soubor | 1 |  | 0 |  | základní | 0.227 | 0.227 | 0.00024 | 0.00024 | 0 | 0 | 16 | K | 2 | ROZPOCET | 0 | 0 | 0 | 0 | 0 | 1 | 0 | 16 | -983777239
19 | K | 725813112 | Ventil rohový pračkový G 3/4" | kus | 2 |  | 0 |  | základní | 0.176 | 0.352 | 0.00109 | 0.00218 | 0 | 0 | 16 | K | 2 | ROZPOCET | 0 | 0 | 0 | 0 | 0 | 1 | 0 | 16 | 1049100796
20 | K | 725821329 | Baterie dřezová stojánková páková s vytahovací sprškou | soubor | 1 |  | 0 |  | základní | 0.2 | 0.2 | 0.0018 | 0.0018 | 0 | 0 | 16 | K | 2 | ROZPOCET | 0 | 0 | 0 | 0 | 0 | 1 | 0 | 16 | -1631147553
21 | K | 725822613 | Baterie umyvadlová stojánková páková s výpustí | soubor | 1 |  | 0 |  | základní | 0.2 | 0.2 | 0.00184 | 0.00184 | 0 | 0 | 16 | K | 2 | ROZPOCET | 0 | 0 | 0 | 0 | 0 | 1 | 0 | 16 | -406239391
22 | K | 725841312 | Baterie sprchová nástěnná páková | soubor | 1 |  | 0 |  | základní | 0.2 | 0.2 | 0.00184 | 0.00184 | 0 | 0 | 16 | K | 2 | ROZPOCET | 0 | 0 | 0 | 0 | 0 | 1 | 0 | 16 | 995145549
23 | K | 725861102 | Zápachová uzávěrka pro umyvadla DN 40 | kus | 1 |  | 0 |  | základní | 0.113 | 0.113 | 0.00024 | 0.00024 | 0 | 0 | 16 | K | 2 | ROZPOCET | 0 | 0 | 0 | 0 | 0 | 1 | 0 | 16 | -591106542
24 | K | 725862103 | Zápachová uzávěrka pro dřezy DN 40/50 | kus | 1 |  | 0 |  | základní | 0.113 | 0.113 | 0.00028 | 0.00028 | 0 | 0 | 16 | K | 2 | ROZPOCET | 0 | 0 | 0 | 0 | 0 | 1 | 0 | 16 | -1143982371
25 | K | 725865311 | Zápachová uzávěrka sprchových van DN 40/50 s kulovým kloubem na odtoku | kus | 1 |  | 0 |  | základní | 0.339 | 0.339 | 0.00075 | 0.00075 | 0 | 0 | 16 | K | 2 | ROZPOCET | 0 | 0 | 0 | 0 | 0 | 1 | 0 | 16 | -354479635
| D | 726 | Zdravotechnika - předstěnové instalace |  |  |  | 0 |  |  |  | 2.5 |  | 0.01665 |  | 0 | 2 | D | 1 | ROZPOCET | [6 empty] | 0
26 | K | 726131041 | Instalační předstěna - klozet závěsný v 1120 mm s ovládáním zepředu do lehkých stěn s kovovou kcí | soubor | 1 |  | 0 |  | základní | 2.5 | 2.5 | 0.01665 | 0.01665 | 0 | 0 | 16 | K | 2 | ROZPOCET | 0 | 0 | 0 | 0 | 0 | 1 | 0 | 16 | 1905133162

## polozka c.52 - D+M kanalizace
SOUPIS PRACÍ - položka č. 52 - D+M kanalizace
Stavba:
Přístavba a stavební úpravy objektu č.p.126 Bernartice
Místo: |  |  | Přístavba a stavební úpravy objektu č.p.126 Bernartice |  |  | Datum: | 0
Zadavatel: |  |  | Městys Bernartice |  |  | Projektant:
Zhotovitel: |  |  | 0 |  |  | Zpracovatel:
PČ | Typ | Kód | Popis | MJ | Množství | J.cena [CZK] | Cena celkem [CZK] | Cenová soustava | DPH | J. Nh [h] | Nh celkem [h] | J. hmotnost [t] | Hmotnost celkem [t] | J. suť [t] | Suť Celkem [t]
Náklady soupisu celkem | [6 empty] | 0 |  |  |  | #REF! |  | #REF! |  | #REF! |  | D | -1 | [10 empty] | #REF!
| D | PSV | Práce a dodávky PSV |  |  |  | 0 |  |  |  | #REF! |  | #REF! |  | #REF! | 2 | D | 0 |  |  |  | ROZPOCET | [6 empty] | #REF!
| D | 721 | Zdravotechnika - vnitřní kanalizace |  |  |  | 0 |  |  |  | 19.513 |  | 0.02961 |  | 0.00792 | 2 | D | 1 |  |  |  | ROZPOCET | [6 empty] | 0
1 | K | 721171808 | Demontáž potrubí z PVC D přes 75 do 114 | m | 4 |  | 0 |  | základní | 0.083 | 0.332 | 0 | 0 | 0.00198 | 0.00792 | 16 | K | 2 |  |  |  | ROZPOCET | 0 | 0 | 0 | 0 | 0 | 1 | 0 | 16 | 791118212
2 | K | 721174025 | Potrubí kanalizační z PP odpadní DN 110 | m | 12 |  | 0 |  | základní | 0.827 | 9.924 | 0.00201 | 0.02412 | 0 | 0 | 16 | K | 2 |  |  |  | ROZPOCET | 0 | 0 | 0 | 0 | 0 | 1 | 0 | 16 | -1995854436
3 | K | 721174042 | Potrubí kanalizační z PP připojovací DN 40 | m | 2 |  | 0 |  | základní | 0.659 | 1.318 | 0.00041 | 0.00082 | 0 | 0 | 16 | K | 2 |  |  |  | ROZPOCET | 0 | 0 | 0 | 0 | 0 | 1 | 0 | 16 | 939193960
4 | K | 721174043 | Potrubí kanalizační z PP připojovací DN 50 | m | 7 |  | 0 |  | základní | 0.728 | 5.096 | 0.00048 | 0.00336 | 0 | 0 | 16 | K | 2 |  |  |  | ROZPOCET | 0 | 0 | 0 | 0 | 0 | 1 | 0 | 16 | 1815245758
5 | K | 721194104 | Vyvedení a upevnění odpadních výpustek DN 40 | kus | 3 |  | 0 |  | základní | 0.157 | 0.471 | 0 | 0 | 0 | 0 | 16 | K | 2 |  |  |  | ROZPOCET | 0 | 0 | 0 | 0 | 0 | 1 | 0 | 16 | 681901454
6 | K | 721194105 | Vyvedení a upevnění odpadních výpustek DN 50 | kus | 2 |  | 0 |  | základní | 0.174 | 0.348 | 0 | 0 | 0 | 0 | 16 | K | 2 |  |  |  | ROZPOCET | 0 | 0 | 0 | 0 | 0 | 1 | 0 | 16 | 1103094097
7 | K | 721194109 | Vyvedení a upevnění odpadních výpustek DN 110 | kus | 1 |  | 0 |  | základní | 0.259 | 0.259 | 0 | 0 | 0 | 0 | 16 | K | 2 |  |  |  | ROZPOCET | 0 | 0 | 0 | 0 | 0 | 1 | 0 | 16 | -1382521518
8 | K | 721226512 | Zápachová uzávěrka podomítková pro pračku a myčku DN 50 | kus | 2 |  | 0 |  | základní | 0.113 | 0.226 | 0.00022 | 0.00044 | 0 | 0 | 16 | K | 2 |  |  |  | ROZPOCET | 0 | 0 | 0 | 0 | 0 | 1 | 0 | 16 | 452348928
9 | K | 721273153 | Hlavice ventilační polypropylen PP DN 110 | kus | 3 |  | 0 |  | základní | 0.177 | 0.531 | 0.00029 | 0.00087 | 0 | 0 | 16 | K | 2 |  |  |  | ROZPOCET | 0 | 0 | 0 | 0 | 0 | 1 | 0 | 16 | -2136898166
10 | K | 721290111 | Zkouška těsnosti potrubí kanalizace vodou DN do 125 | m | 21 |  | 0 |  | základní | 0.048 | 1.008 | 0 | 0 | 0 | 0 | 16 | K | 2 |  |  |  | ROZPOCET | 0 | 0 | 0 | 0 | 0 | 1 | 0 | 16 | -1355430731
| VV |  | 12,00+2,00+7,00 |  | 21 | [11 empty] | VV | 2 | 2 | True | 1 | ROZPOCET

## polozka c.53 -D+M vytapeni+plyn
SOUPIS PRACÍ - položka č. 53 - D+M vytápění + plynofikace
Stavba:
Přístavba a stavební úpravy objektu č.p.126 Bernartice
Místo: |  |  | Přístavba a stavební úpravy objektu č.p.126 Bernartice |  |  | Datum: | 0
Zadavatel: |  |  | Městys Bernartice |  |  | Projektant:
Zhotovitel: |  |  | 0 |  |  | Zpracovatel:
PČ | Typ | Kód | Popis | MJ | Množství | J.cena [CZK] | Cena celkem [CZK] | Cenová soustava | DPH | J. Nh [h] | Nh celkem [h] | J. hmotnost [t] | Hmotnost celkem [t] | J. suť [t] | Suť Celkem [t]
Náklady soupisu celkem | [6 empty] | 0 |  |  |  | #REF! |  | #REF! |  | #REF! |  | D | -1 | [10 empty] | #REF!
| D | PSV | Práce a dodávky PSV |  |  |  | 0 |  |  |  | #REF! |  | #REF! |  | #REF! | 2 | D | 0 |  |  |  | ROZPOCET | [6 empty] | #REF!
| D | 723 | Zdravotechnika - vnitřní plynovod |  |  |  | 0 |  |  |  | 14.3915 |  | 0.04736 |  | 0 | 2 | D | 1 |  |  |  | ROZPOCET | [6 empty] | 0
35 | K | 723111203 | Potrubí ocelové závitové černé bezešvé svařované běžné DN 20 | m | 15 |  | 0 |  | základní | 0.589 | 8.835 | 0.00185 | 0.02775 | 0 | 0 | 16 | K | 2 |  |  |  | ROZPOCET | 0 | 0 | 0 | 0 | 0 | 1 | 0 | 16 | 999565015
36 | K | 723111204 | Potrubí ocelové závitové černé bezešvé svařované běžné DN 25 | m | 1 |  | 0 |  | základní | 0.601 | 0.601 | 0.0027 | 0.0027 | 0 | 0 | 16 | K | 2 |  |  |  | ROZPOCET | 0 | 0 | 0 | 0 | 0 | 1 | 0 | 16 | 414957814
37 | K | 723150365 | Chránička D 38x2,6 mm | m | 0.5 |  | 0 |  | základní | 0.269 | 0.1345 | 0.00256 | 0.00128 | 0 | 0 | 16 | K | 2 |  |  |  | ROZPOCET | 0 | 0 | 0 | 0 | 0 | 1 | 0 | 16 | 2080470911
38 | K | 723160204 | Přípojka k plynoměru spojované na závit bez ochozu G 1" | soubor | 1 |  | 0 |  | základní | 1.78 | 1.78 | 0.00338 | 0.00338 | 0 | 0 | 16 | K | 2 |  |  |  | ROZPOCET | 0 | 0 | 0 | 0 | 0 | 1 | 0 | 16 | 2118029421
39 | K | 723160334 | Rozpěrka přípojek plynoměru G 1" | soubor | 1 |  | 0 |  | základní | 0.838 | 0.838 | 0.00022 | 0.00022 | 0 | 0 | 16 | K | 2 |  |  |  | ROZPOCET | 0 | 0 | 0 | 0 | 0 | 1 | 0 | 16 | 721853536
40 | K | 723190914 | Navaření odbočky na potrubí plynovodní DN 25 | kus | 1 |  | 0 |  | základní | 0.36 | 0.36 | 0.00025 | 0.00025 | 0 | 0 | 16 | K | 2 |  |  |  | ROZPOCET | 0 | 0 | 0 | 0 | 0 | 1 | 0 | 16 | -1821172613
41 | K | 723231163 | Kohout kulový přímý G 3/4" PN 42 do 185°C plnoprůtokový vnitřní závit těžká řada | kus | 1 |  | 0 |  | základní | 0.206 | 0.206 | 0.00038 | 0.00038 | 0 | 0 | 16 | K | 2 |  |  |  | ROZPOCET | 0 | 0 | 0 | 0 | 0 | 1 | 0 | 16 | 995832559
42 | K | 723231164 | Kohout kulový přímý G 1" PN 42 do 185°C plnoprůtokový vnitřní závit těžká řada | kus | 2 |  | 0 |  | základní | 0.228 | 0.456 | 0.00061 | 0.00122 | 0 | 0 | 16 | K | 2 |  |  |  | ROZPOCET | 0 | 0 | 0 | 0 | 0 | 1 | 0 | 16 | 1802878639
43 | K | 723234311 | Regulátor tlaku plynu středotlaký jednostupňový výkon do 6 m3/hod pro zemní plyn | soubor | 1 |  | 0 |  | základní | 0.3 | 0.3 | 0.00328 | 0.00328 | 0 | 0 | 16 | K | 2 |  |  |  | ROZPOCET | 0 | 0 | 0 | 0 | 0 | 1 | 0 | 16 | 877245640
44 | K | 723234351 | Skříňka pro regulátor plynu | kus | 1 |  | 0 |  | základní | 0.2 | 0.2 | 0.005 | 0.005 | 0 | 0 | 16 | K | 2 |  |  |  | ROZPOCET | 0 | 0 | 0 | 0 | 0 | 1 | 0 | 16 | 1619823419
45 | K | 723239103 | Montáž armatur plynovodních se dvěma závity G 1" ostatní typ | kus | 1 |  | 0 |  | základní | 0.227 | 0.227 | 0 | 0 | 0 | 0 | 16 | K | 2 |  |  |  | ROZPOCET | 0 | 0 | 0 | 0 | 0 | 1 | 0 | 16 | 1888050723
46 | M | 38822269 | plynoměr membránový nízkotlaký se šroubením Qmax 6m3/h, PN 0,05MPa, rozteč 100 | kus | 1 |  | 0 |  | základní | 0 | 0 | 0.0019 | 0.0019 | 0 | 0 | 32 | M | 2 |  |  |  | ROZPOCET | 0 | 0 | 0 | 0 | 0 | 1 | 0 | 16 | -2057154696
47 | K | 7232391031 | Revize plynu | kpl | 1 |  | 0 |  | základní | 0.227 | 0.227 | 0 | 0 | 0 | 0 | 16 | K | 2 |  |  |  | ROZPOCET | 0 | 0 | 0 | 0 | 0 | 1 | 0 | 16 | 1970494845
48 | K | 7232391032 | Zkouška těsnosti | kpl | 1 |  | 0 |  | základní | 0.227 | 0.227 | 0 | 0 | 0 | 0 | 16 | K | 2 |  |  |  | ROZPOCET | 0 | 0 | 0 | 0 | 0 | 1 | 0 | 16 | 38522897
| D | 731 | Ústřední vytápění - kotelny |  |  |  | 0 |  |  |  | 9.4635 |  | 0.05218 |  | 0 | 2 | D | 1 |  |  |  | ROZPOCET | [6 empty] | 0
65 | K | 731244206 | Kotel ocelový závěsný na plyn kondenzační o výkonu 6,6-28,0 kW s průtokovým ohřevem | soubor | 1 |  | 0 |  | základní | 6.236 | 6.236 | 0.04956 | 0.04956 | 0 | 0 | 16 | K | 2 |  |  |  | ROZPOCET | 0 | 0 | 0 | 0 | 0 | 1 | 0 | 16 | 1567882685
66 | K | 731810332 | Nucený odtah spalin soustředným potrubím pro kondenzační kotel svislý 80/125 mm přes šikmou střechu | soubor | 1 |  | 0 |  | základní | 1.175 | 1.175 | 0.00152 | 0.00152 | 0 | 0 | 16 | K | 2 |  |  |  | ROZPOCET | 0 | 0 | 0 | 0 | 0 | 1 | 0 | 16 | 1640946112
67 | K | 731810342 | Prodloužení soustředného potrubí pro kondenzační kotel průměru 80/125 mm | m | 2.5 |  | 0 |  | základní | 0.821 | 2.0525 | 0.00044 | 0.0011 | 0 | 0 | 16 | K | 2 |  |  |  | ROZPOCET | 0 | 0 | 0 | 0 | 0 | 1 | 0 | 16 | 1896950325
| D | 733 | Ústřední vytápění - rozvodné potrubí |  |  |  | 0 |  |  |  | 37.998 |  | 0.04137 |  | 0 | 2 | D | 1 |  |  |  | ROZPOCET | [6 empty] | 0
69 | K | 733222101 | Potrubí měděné polotvrdé spojované měkkým pájením D 12x1 mm | m | 10 |  | 0 |  | základní | 0.401 | 4.01 | 0.00038 | 0.0038 | 0 | 0 | 16 | K | 2 |  |  |  | ROZPOCET | 0 | 0 | 0 | 0 | 0 | 1 | 0 | 16 | 1393303037
70 | K | 733222102 | Potrubí měděné polotvrdé spojované měkkým pájením D 15x1 mm | m | 30 |  | 0 |  | základní | 0.409 | 12.27 | 0.00047 | 0.0141 | 0 | 0 | 16 | K | 2 |  |  |  | ROZPOCET | 0 | 0 | 0 | 0 | 0 | 1 | 0 | 16 | 762865841
71 | K | 733222103 | Potrubí měděné polotvrdé spojované měkkým pájením D 18x1 mm | m | 15 |  | 0 |  | základní | 0.418 | 6.27 | 0.00058 | 0.0087 | 0 | 0 | 16 | K | 2 |  |  |  | ROZPOCET | 0 | 0 | 0 | 0 | 0 | 1 | 0 | 16 | 675814254
72 | K | 733222104 | Potrubí měděné polotvrdé spojované měkkým pájením D 22x1 mm | m | 14 |  | 0 |  | základní | 0.424 | 5.936 | 0.00073 | 0.01022 | 0 | 0 | 16 | K | 2 |  |  |  | ROZPOCET | 0 | 0 | 0 | 0 | 0 | 1 | 0 | 16 | 526329214
73 | K | 733291101 | Zkouška těsnosti potrubí měděné D do 35x1,5 | m | 69 |  | 0 |  | základní | 0.038 | 2.622 | 0 | 0 | 0 | 0 | 16 | K | 2 |  |  |  | ROZPOCET | 0 | 0 | 0 | 0 | 0 | 1 | 0 | 16 | 525367609
| VV |  | 10,00+30,00+15,00+14,00 |  | 69 | [11 empty] | VV | 2 | 2 | True | 1 | ROZPOCET
74 | K | 733811231 | Ochrana potrubí ústředního vytápění termoizolačními trubicemi z PE tl přes 9 do 13 mm DN do 22 mm | m | 65 |  | 0 |  | základní | 0.106 | 6.89 | 7e-05 | 0.00455 | 0 | 0 | 16 | K | 2 |  |  |  | ROZPOCET | 0 | 0 | 0 | 0 | 0 | 1 | 0 | 16 | 1001754527
| VV |  | 10,00+28,00+15,00+12,00 |  | 65 | [11 empty] | VV | 2 | 2 | True | 1 | ROZPOCET
| D | 734 | Ústřední vytápění - armatury |  |  |  | 0 |  |  |  | 2.167 |  | 0.00847 |  | 0 | 2 | D | 1 |  |  |  | ROZPOCET | [6 empty] | 0
76 | K | 734221531 | Ventil závitový termostatický rohový jednoregulační G 3/8 PN 16 do 110°C bez hlavice ovládání | kus | 1 |  | 0 |  | základní | 0.15 | 0.15 | 0.00022 | 0.00022 | 0 | 0 | 16 | K | 2 |  |  |  | ROZPOCET | 0 | 0 | 0 | 0 | 0 | 1 | 0 | 16 | 971065743
77 | K | 734221682 | Termostatická hlavice kapalinová PN 10 do 110°C otopných těles VK | kus | 8 |  | 0 |  | základní | 0.035 | 0.28 | 0.00014 | 0.00112 | 0 | 0 | 16 | K | 2 |  |  |  | ROZPOCET | 0 | 0 | 0 | 0 | 0 | 1 | 0 | 16 | -447004190
78 | K | 734261406 | Armatura připojovací přímá G 1/2x18 PN 10 do 110°C radiátorů typu VK | kus | 7 |  | 0 |  | základní | 0.165 | 1.155 | 0.00086 | 0.00602 | 0 | 0 | 16 | K | 2 |  |  |  | ROZPOCET | 0 | 0 | 0 | 0 | 0 | 1 | 0 | 16 | 1460225388
79 | K | 734261416 | Šroubení regulační radiátorové rohové G 3/8 s vypouštěním | kus | 1 |  | 0 |  | základní | 0.1 | 0.1 | 0.00021 | 0.00021 | 0 | 0 | 16 | K | 2 |  |  |  | ROZPOCET | 0 | 0 | 0 | 0 | 0 | 1 | 0 | 16 | 1946990078
80 | K | 734291123 | Kohout plnící a vypouštěcí G 1/2 PN 10 do 90°C závitový | kus | 1 |  | 0 |  | základní | 0.082 | 0.082 | 0.00022 | 0.00022 | 0 | 0 | 16 | K | 2 |  |  |  | ROZPOCET | 0 | 0 | 0 | 0 | 0 | 1 | 0 | 16 | -1013427503
81 | K | 734292714 | Kohout kulový přímý G 3/4 PN 42 do 185°C vnitřní závit | kus | 2 |  | 0 |  | základní | 0.2 | 0.4 | 0.00034 | 0.00068 | 0 | 0 | 16 | K | 2 |  |  |  | ROZPOCET | 0 | 0 | 0 | 0 | 0 | 1 | 0 | 16 | -949754862
| D | 735 | Ústřední vytápění - otopná tělesa |  |  |  | 0 |  |  |  | 2.183 |  | 0.21093 |  | 0 | 2 | D | 1 |  |  |  | ROZPOCET | [6 empty] | 0
83 | K | 735152172 | Otopné těleso panel VK jednodeskové bez přídavné přestupní plochy výška/délka 600/500 mm výkon 302 W | kus | 1 |  | 0 |  | základní | 0.221 | 0.221 | 0.0084 | 0.0084 | 0 | 0 | 16 | K | 2 |  |  |  | ROZPOCET | 0 | 0 | 0 | 0 | 0 | 1 | 0 | 16 | 792535645
84 | K | 735152474 | Otopné těleso panelové VK dvoudeskové 1 přídavná přestupní plocha výška/délka 600/700 mm výkon 902 W | kus | 1 |  | 0 |  | základní | 0.262 | 0.262 | 0.02229 | 0.02229 | 0 | 0 | 16 | K | 2 |  |  |  | ROZPOCET | 0 | 0 | 0 | 0 | 0 | 1 | 0 | 16 | 1935491083
85 | K | 735152575 | Otopné těleso panelové VK dvoudeskové 2 přídavné přestupní plochy výška/délka 600/800 mm výkon 1343 W | kus | 3 |  | 0 |  | základní | 0.282 | 0.846 | 0.02828 | 0.08484 | 0 | 0 | 16 | K | 2 |  |  |  | ROZPOCET | 0 | 0 | 0 | 0 | 0 | 1 | 0 | 16 | 746750777
86 | K | 735152577 | Otopné těleso panelové VK dvoudeskové 2 přídavné přestupní plochy výška/délka 600/1000 mm výkon 1679 W | kus | 2 |  | 0 |  | základní | 0.3 | 0.6 | 0.0348 | 0.0696 | 0 | 0 | 16 | K | 2 |  |  |  | ROZPOCET | 0 | 0 | 0 | 0 | 0 | 1 | 0 | 16 | -1950721047
87 | K | 735164252 | Otopné těleso trubkové elektrické přímotopné výška/délka 1215/600 mm | kus | 1 |  | 0 |  | základní | 0.254 | 0.254 | 0.0258 | 0.0258 | 0 | 0 | 16 | K | 2 |  |  |  | ROZPOCET | 0 | 0 | 0 | 0 | 0 | 1 | 0 | 16 | 1288273532
| D | 741 | Elektroinstalace - silnoproud |  |  |  | 0 |  |  |  | 0.505 |  | 0.0003 |  | 0 | 2 | D | 1 |  |  |  | ROZPOCET | [6 empty] | 0
89 | K | 741331075 | Montáž termostatu bez zapojení vodičů | kus | 1 |  | 0 |  | základní | 0.505 | 0.505 | 0 | 0 | 0 | 0 | 16 | K | 2 |  |  |  | ROZPOCET | 0 | 0 | 0 | 0 | 0 | 1 | 0 | 16 | -75781526
90 | M | 6000114200 | Termostat drátový digitální Elektrobock PT52 | kus | 1 |  | 0 |  | základní | 0 | 0 | 0.0003 | 0.0003 | 0 | 0 | 32 | M | 2 |  |  |  | ROZPOCET | 0 | 0 | 0 | 0 | 0 | 1 | 0 | 16 | 472739251
| D | 751 | Vzduchotechnika |  |  |  | 0 |  |  |  | 0.306 |  | 0 |  | 0.0012 | 2 | D | 1 |  |  |  | ROZPOCET | [6 empty] | 0
92 | K | 751526880 | Demontáž protidešťové stříšky nebo výfukové hlavice z plastového potrubí kruhového s přírubou nebo bez příruby D do 200 mm | kus | 2 |  | 0 |  | základní | 0.153 | 0.306 | 0 | 0 | 0.0006 | 0.0012 | 16 | K | 2 |  |  |  | ROZPOCET | 0 | 0 | 0 | 0 | 0 | 1 | 0 | 16 | -955333804