## List1
Výkaz výměr
526218- V.O. Bernartice náměstí, park
Materiál osvětlení
č. | položka | č.v. |  | počet
1 | VOC | 1 | Svítidlo - VOLTANA 5/5117/64LED/700mA/145W/NW | 2 | ks
2 | VOC | 1 | Svítidlo - ZELA/6303SY/16LED/500mA/WW/27W/CLI/V60/AKZO900 | 2 | ks
3 | VOC | 1 | Svítidlo - ART 005 LED/10194/12°/18LED/NW/35W | 1 | ks
4 | VOC | 1 | Kruhová clona pro ART 005 | 1 | ks
5 | VOC | 1 | Držák svítidla ART | 1 | ks
6 | VOC | 1 | Stožár JB10 159/108/89 | 2 | ks
7 | VOC | 1 | Stožár K4 133/89/60 | 2 | ks
8 | VOC | 1 | Výložník V1/89-2500 | 2 | ks
9 | VOC | 1 | stožárová manžeta na sloup pr. 133 | 2 | ks
10 | VOC | 1 | stožárová manžeta na sloup pr. 159 | 2 | ks
11 | VOC | 1 | SVORKOVNICE EKM 1261-1D2-4-16/1 pojistka E27 | 3 | ks
12 | VOC | 1 | SVORKOVNICE EKM 1261-2D2-4-16/2 pojistka E27 | 1 | ks
13 | VOC | 1 | pojistková hlavice GURO-F-D2-SC | 5 | ks
14 | VOC | 1 | pojistkový dotek GURO-F-D2-AS06 | 5 | ks
15 | VOC | 1 | ochranný rámeček vstupu kabelů | 4 | ks
16 | VOC | 1 | pojistka E27/6A | 5 | ks
17 | VOC | 1 | kabel CYKY-J 3Cx1,5 | 48 | m
18 | VOC | 1 | kabel CYKY-J 3Cx2,5 | 18 | m
19 | VOC | 1 | kabel CYKY-J 4x10 | 182 | m
20 | VOC | 1 | SP100/NVP1P-L-skřň do zdi | 1 | ks
21 | VOC | 1 | SP2/PVP7P/KZS | 1 | ks
22 | VOC | 1 | pojistka nožová vel.000 PNA000 16A | 3 | ks
23 | VOC | 1 | chránička DN50/41-ohebná dvoupláštová korugovaná-role | 15 | m
24 | VOC | 1 | chránička DN75/61-ohebná dvoupláštová korugovaná-role | 160 | m
25 | VOC | 1 | fólie PVC výstražná červená (152m+5%=) | 160 | m
26 | VOC | 1 | vodič FeZn 10mm (163m+5%x0,62kg/m=) | 106 | kg
27 | VOC | 1 | svorka SP01 FeZn | 4 | ks
28 | VOC | 1 | svorka SU nerez | 10 | ks
29 | VOC | 1 | betonová směs C20/25-stožáry | 2.776 | M3
30 | VOC | 1 | betonová deska KD1 | 44 | ks
31 | VOC | 1 | vývodka PG 13,5-venkovní provedení | 2 | ks
32 | VOC | 1 | Venkovní zásuvka 230V | 2 | ks
33 | VOC | 1 | Držák zásuvky 230V | 1 | ks
34 | VOC | 1 | Přepěťová ochrana | 1 | ks
35 | VOC | 1 | spojka SVCZ 6-35 | 2 | ks
35 | VOC | 1 | cihla P25M | 85 | ks
35 | VOC | 1 | lepenka PE 35 | 0.25 | m2
35 | VOC | 1 | malta MCV 011 | 110 | kg
35 | VOC | 1 | plech stř. pro SR | 1 | ks
35 | VOC | 1 | betonová směs C20/25 | 0.2 | m3
35 | VOC | 1 | štěrkokamen | 0.093 | t
Výkaz výměr
526218- V.O. Bernartice náměstí, park
Montáže C21M-URS 2018
č. | položka | č.v. |  | počet
1 | 21081-2011 | 1 | montáž kabelu CYKY 3x1,5 volně-bez ukončení | 63 | m
2 | 21081-2033 | 1 | montáž kabelu CYKY 4x10 volně-bez ukončení | 182 | m
3 | 21010-0173 | 1 | ukončení kabelu se zapojením do 3x1,5 | 15 | ks
4 | 21010-0251 | 1 | ukončení kabelu se zapojením do 4x10 | 10 | ks
5 | 21020-4011 | 1 | montáž ocel. stožáru do 12m | 4 | ks
6 | 21020-4201 | 1 | montáž elektrovýzbroje 1 okruh | 3 | ks
7 | 21020-4202 | 1 | montáž elektrovýzbroje 2 okruh | 1 | ks
8 | 21022-0020 | 1 | montáž vodiče v zemi, do 120mm2 | 163 | m
9 | 21022-0301 | 1 | montáž zemnicí svorky se 2 šrouby | 4 | ks
10 | 21022-0302 | 1 | montáž zemnicí svorky se 3 a více šrouby | 10 | ks
11 | 21028-0211 | 1 | měření zemniče | 1 | ks
12 | 21010-1233 | 1 | spojkování kabelů | 2 | ks
13 | 21019-1510 | 1 | montáž pojistkové skříně SP100 | 2 | ks
14 | - | 1 | montáž držáku zásuvky osazení do země, osazení zásuvky na pilíř | 2 | hod
| 21028-0001 | 1 | Výchozí revize | 1 | ks
Montáže 800-741 - URS2018
1 | 74137-3003 | 1 | montáž venkovního svítidla s krytem na sloup | 5 | ks
Výkaz výměr
526218- V.O. Bernartice náměstí, park
Zemní práce C46M-URS 2018
č. | položka | č.v. |  | počet
1 | 46001-0025 | 1 | vytyčení kabelu v zastavěném prostoru | 0.145 | km
| 46001-0025 | 1 | vytyčení inženýrských sítí zastavěném prostoru | 0.145 | km
2 | 46005-0703 | 1 | hloubení jámy pro stožár VO, tř. 3 | 4 | ks
3 | 46007-0753 | 1 | jáma ručně v tř.3, podvrt, pilíř | 1 | ks
5 | 46008-0034 | 1 | základ monolit., bez bednění, tř.C20/25 (0,0,8x0,0,8x1,7)x2 | 2.176 | m3
6 | 46008-0034 | 1 | základ monolit., bez bednění, tř.C20/25 (0,5x0,5x1,2)x2 | 0.6 | m3
7 | 46008-0201 | 1 | zřízení bednění základu (0,8x1,7x4)x2 | 10.88 | m2
8 | 46008-0201 | 1 | zřízení bednění základu (0,5x1,2x4)x2 | 4.8 | m2
9 | 46008-0301 | 1 | odstranění bednění základu | 15.68 | m2
10 | 46015-0133 | 1 | hloubení kab. rýhy ručně v tř.3, 35/50cm | 68 | m
11 | 46015-0163 | 1 | hloubení kab. rýhy ručně v tř.3, 35/80 | 77 | m
13 | 46020-1611 | 1 | zarovnání kab. rýhy po výkopu strojně do 50cm | 145 | m
15 | 46047-0011 | 1 | provizorní zajištění kabelu při křížení | 24 | m
16 | 46047-0012 | 1 | provizorní zajištění kabelu při souběhu | 68 | m
17 | 46049-0014 | 1 | krytí kabelu fólii š. 40cm | 160 | m
18 | 46051-0064 | 1 | položení chr. do rýhy bez výkopu s obsypem do 10cm | 175 | m
20 | 46056-1821 | 1 | zásyp kabel. rýhy strojně v zástavbě ve vrstvách v. hutnění | 23.31 | m3
21 | 46062-0007 | 1 | zatravnění v rovině | 60 | m2
22 | 46062-0013 | 1 | provizorní úprava terénu se zhutněním tř.3 | 60 | m2
23 | 46042-1001 | 1 | kabelové lože z písku 5cm nad kabel | 145 | m
24 | 46050-0002 | 1 | oddělení kabelů z betonových desek | 24 | m
25 | 46040-0021 | 1 | pažení jam do hloubky 2m | 4 | m2
26 | 46010-0121 | 1 | odstranění pažení jam do hloubky 2m | 4 | m2
27 | 46003-0092 | 1 | vytrhání obrub ležatých chodníkových | 8 | m
28 | 46065-0182 | 1 | osazení obrub ležatých chodníkových | 8 | m
29 | 46003-0193 | 1 | řezání spáry v živici přes 5cm do 10cm | 140 | m
30 | 46003-0173 | 1 | odstranění živice přes 5cm do 10cm | 28.4 | m2
32 | 46065-0052 | 1 | podkladová vrstva ze štěrkodrtě přes 5 do 10cm | 28.4 | m2
33 | 46065-0042 | 1 | podkladová vrstva ze stěrkopísku 5cm do 10cm | 28.4 | m2
34 | 46065-0135 | 1 | asfaltový kryt přes 5cm do 10cm | 28.4 | m2
35 | 46027-0191 | 1 | zazdění skříně hl. do 30cm, v, do 60cm, š.přes 30 do 45cm | 2 | ks
36 | 46027-0142 | 1 | zděný pilíř pro skříň výšky 105, šířky přes 75-90cm | 1 | ks
Výkaz výměr
526218- V.O. Bernartice náměstí, park
Geodetické práce
1 | sml. cena | 1 | zaměření stavby - pevná částka-aktualizace polohopisu | 1 | ks
2 | sml. cena | 1 | zaměření trasy kabelu | 145 | m
3 | sml. cena | 1 | zpracování dokumentace a předání stavby uživateli | 2 | ks
Note on E125: jpokorny: s přemístěním výkopku do 3m od okraje jámy nebo naložení na dopravní protstředěk, včtně zásypu a hutnění a urovnání povrchu