## Pokyny pro vyplnění (hidden)
Pokyny pro vyplnění
Ve všech listech tohoto souboru můžete měnit pouze buňky s modrým pozadím. Jedná se o tyto údaje : - údaje o firmě - jednotkové ceny položek zadané na maximálně dvě desetinná místa

## Stavba
#RTSROZP# | Položkový rozpočet stavby
| Stavba: |  | 2018/25 | Bernartice - obnova vodovodu
| Objekt: |  | 1 | Bernartice - obnova vodovodu
3429385 | Rozpočet: |  | 1 | Bernartice - obnova vodovodu
| Objednatel: | [5 empty] | IČO:
DIČ:
| Projektant: | [5 empty] | IČO:
DIČ:
| Zhotovitel: | [5 empty] | IČO:
DIČ:
Vypracoval:
| Rozpis ceny | [6 empty] | Celkem
HSV | HSV
PSV | PSV | [6 empty] | 0
MON | MON | [6 empty] | 0
VN | Vedlejší náklady
ON | Ostatní náklady | [6 empty] | 0
| Celkem | [6 empty] | 0
Rekapitulace daní
| Základ pro sníženou DPH |  |  | 15 | %
| Snížená DPH |  |  | 15 | % |  |  |  | CZK
| Základ pro základní DPH |  |  | 21 | % |  |  |  | CZK
| Základní DPH |  |  | 21 | % |  |  |  | CZK
| Zaokrouhlení | [7 empty] | CZK
| Cena celkem bez DPH |  |  |  |  | 772793.36 |  |  | CZK
| Cena celkem s DPH | [7 empty] | CZK
|  | v |  |  | dne
|  |  | Za zhotovitele |  |  |  | Za objednatele
Rekapitulace dílčích částí
#CASTI>> | Číslo | Název |  |  | Základ pro sníženou DPH | Základ pro základní DPH | DPH celkem | Cena celkem | %
1 | Stavba |  |  |  | 0 | 772793.36 | 162286.61 | 935079.97 | 100
2 | 1 | Bernartice, K Posvátnému - obnova vodovodu |  |  | 0 | 772793.36 | 162286.61 | 935079.97 | 100
3 | 1 | Bernartice, K Posvátnému - obnova vodovodu |  |  | 0 | 772793.36 | 162286.61 | 935079.97 | 100
| Celkem za stavbu |  |  |  | 0 | 772793.36 | 162286.61 | 935079.97 | 100
Rekapitulace dílů
| Číslo | Název |  |  | Typ dílu |  |  | Celkem | %
| 1 | Zemní práce |  |  | HSV
| 8.A | Trubní vedení - vodovod |  |  | HSV
| VN | Vedlejší náklady |  |  | VN
| Cena celkem | [7 empty] | 0
Note on D11: Název
Note on I11: IČO
Note on D12: Ulice
Note on I12: DIČ
Note on D13: PSČ
Note on E13: Místo

## VzorPolozky (hidden)
Položkový rozpočet
S:
O:
R:

## 1 1 Pol
Položkový rozpočet | [25 empty] | #TypZaznamu#
S: | 2018/25 | Bernartice, K Posvátnému - obnova vodovodu | [23 empty] | STA
O: | 1 | Bernartice, K Posvátnému - obnova vodovodu | [20 empty] | STA |  |  | OBJ
R: | 1 | Bernartice, K Posvátnému - obnova vodovodu | [23 empty] | ROZ
P.č. | Číslo položky | Název položky | MJ | množství | cena / MJ | Celkem | Dodávka | Dodávka celk. | Montáž | Montáž celk. | DPH | cena s DPH | hmotnost / MJ | hmotnost celk.(t) | dem. hmotnost / MJ | dem. hmotnost celk.(t) | Ceník | Cen. soustava / platnost | Cenová úroveň | Nhod / MJ | Nhod celk. | Dodavatel
Díl: | 1 | Zemní práce |  |  |  | 0 |  | 15340.37 |  | 504202.86 |  | 0 |  | 28.96 |  | 0 |  |  |  |  | 1256.18 |  |  |  |  | DIL
1 | 131201202R00 | Hloubení zapažených jam v hor.3 do 1000 m3 | m3 | 450.9 |  | 0 | 0 | 0 | 559 | 252053.1 | 21 | 0 | 0 | 0 | 0 | 0 |  | RTS 18/ II | RTS 17/ II | 1.556 | 701.6 |  |  |  |  | POL1_
2 | 132201219R00 | Příplatek za lepivost - hloubení rýh 200cm v hor.3 | m3 | 67.6 |  | 0 | 0 | 0 | 24.4 | 1649.44 | 21 | 0 | 0 | 0 | 0 | 0 |  | RTS 18/ II | RTS 16/ I | 0.084 | 5.68 |  |  |  |  | POL1_
3 | 151101101R00 | Pažení a rozepření stěn rýh - příložné - hl.do 2 m | m2 | 601.2 |  | 0 | 10.27 | 6174.32 | 96.23 | 57853.48 | 21 | 0 | 0.00099 | 0.6 | 0 | 0 |  | RTS 18/ II | RTS 17/ II | 0.236 | 141.88 |  |  |  |  | POL1_
4 | 151101111R00 | Odstranění pažení stěn rýh - příložné - hl. do 2 m | m2 | 601.2 |  | 0 | 0 | 0 | 24.4 | 14669.28 | 21 | 0 | 0 | 0 | 0 | 0 |  | RTS 18/ II | RTS 17/ II | 0.07 | 42.08 |  |  |  |  | POL1_
5 | 161101101R00 | Svislé přemístění výkopku z hor.1-4 do 2,5 m | m3 | 450.9 |  | 0 | 0 | 0 | 80.1 | 36117.09 | 21 | 0 | 0 | 0 | 0 | 0 |  | RTS 18/ II | RTS 16/ I | 0.345 | 155.56 |  |  |  |  | POL1_
6 | 162301101R00 | Vodorovné přemístění výkopku z hor.1-4 do 500 m | m3 | 388.275 |  | 0 | 0 | 0 | 90.8 | 35255.37 | 21 | 0 | 0 | 0 | 0 | 0 |  | RTS 18/ II | RTS 16/ II | 0.011 | 4.27 |  |  |  |  | POL1_
7 | 162401102R00 | Vodorovné přemístění výkopku z hor.1-4 do 2000 m | m3 | 62.625 |  | 0 | 0 | 0 | 117.5 | 7358.44 | 21 | 0 | 0 | 0 | 0 | 0 |  | RTS 18/ II | RTS 17/ II | 0.011 | 0.69 |  |  |  |  | POL1_
8 | 167101102R00 | Nakládání výkopku z hor.1-4 v množství nad 100 m3 | m3 | 450.9 |  | 0 | 0 | 0 | 61.9 | 27910.71 | 21 | 0 | 0 | 0 | 0 | 0 |  | RTS 18/ II | RTS 17/ II | 0.053 | 23.9 |  |  |  |  | POL1_
9 | 174101101R00 | Zásyp jam, rýh, šachet se zhutněním | m3 | 388.275 |  | 0 | 0 | 0 | 94.8 | 36808.47 | 21 | 0 | 0 | 0 | 0 | 0 |  | RTS 18/ II | RTS 16/ I | 0.202 | 78.43 |  |  |  |  | POL1_
10 | 175101101R00 | Obsyp potrubí bez prohození sypaniny | m3 | 37.575 |  | 0 | 0 | 0 | 368.5 | 13846.39 | 21 | 0 | 0 | 0 | 0 | 0 |  | RTS 18/ II | RTS 16/ I | 1.587 | 59.63 |  |  |  |  | POL1_
11 | 199000005R00 | Poplatek za skládku zeminy 1- 4 | t | 81.413 |  | 0 | 0 | 0 | 130 | 10583.69 | 21 | 0 | 0 | 0 | 0 | 0 |  | RTS 18/ II | RTS 16/ II | 0 | 0 |  |  |  |  | POL1_
12 | 451572111R00 | Lože pod potrubí z kameniva těženého 0 - 4 mm | m3 | 25.05 |  | 0 | 365.91 | 9166.05 | 403.09 | 10097.4 | 21 | 0 | 1.1322 | 28.36 | 0 | 0 |  | RTS 18/ II | RTS 16/ I | 1.695 | 42.46 |  |  |  |  | POL1_
Díl: | 8.A | Trubní vedení - vodovod |  |  |  | 0 |  | 177090.37 |  | 63766.47 |  | 0 |  | 3.39 |  | 0.6 |  |  |  |  | 186.64 |  |  |  |  | DIL
13 | 334373121R00 | Osazení podkladní desky hmotnosti do 20 kg/ks | kus | 19 |  | 0 | 2.73 | 51.87 | 210.27 | 3995.13 | 21 | 0 | 0.003 | 0.06 | 0 | 0 |  | RTS 18/ II | RTS 17/ I | 0.585 | 11.12 |  |  |  |  | POL1_
14 | 857242121R00 | Montáž tvarovek litin. jednoos.přír. výkop DN 80 - lemový nákružek | kus | 5 |  | 0 | 77.76 | 388.8 | 239.24 | 1196.2 | 21 | 0 | 0.00022 | 0 | 0 | 0 |  | RTS 18/ II | RTS 17/ I | 0.759 | 3.8 |  |  |  |  | POL1_
15 | 857244121R00 | Montáž tvarovek litin. odboč. přír. výkop DN 80 - T-KUS | kus | 1 |  | 0 | 117.36 | 117.36 | 371.14 | 371.14 | 21 | 0 | 0.00032 | 0 | 0 | 0 |  | RTS 18/ II | RTS 17/ II | 1.094 | 1.09 |  |  |  |  | POL1_
16 | 871241121R00 | Montáž potrubí polyetylenového ve výkopu d 90 mm | m | 167 |  | 0 | 0 | 0 | 51.6 | 8617.2 | 21 | 0 | 0 | 0 | 0 | 0 |  | RTS 18/ II | RTS 17/ II | 0.126 | 21.04 |  |  |  |  | POL1_
17 | 891181111R00 | Montáž vodovodních šoupátek ve výkopu - přípojky | kus | 10 |  | 0 | 57.16 | 571.6 | 431.84 | 4318.4 | 21 | 0 | 0.00023 | 0 | 0 | 0 |  | RTS 18/ II | RTS 17/ II | 1.182 | 11.82 |  |  |  |  | POL1_
18 | 891241111R00 | Montáž vodovodních šoupátek ve výkopu DN 80 | kus | 8 |  | 0 | 77.76 | 622.08 | 527.24 | 4217.92 | 21 | 0 | 0.00022 | 0 | 0 | 0 |  | RTS 18/ II | RTS 17/ I | 1.554 | 12.43 |  |  |  |  | POL1_
19 | 891247111R00 | Montáž hydrantů podzemních DN 80 | kus | 1 |  | 0 | 34.47 | 34.47 | 258.53 | 258.53 | 21 | 0 | 0.00011 | 0 | 0 | 0 |  | RTS 18/ II | RTS 17/ II | 0.708 | 0.71 |  |  |  |  | POL1_
20 | 892241111R00 | Tlaková zkouška vodovodního potrubí DN 90 | m | 167 |  | 0 | 0.46 | 76.82 | 14.54 | 2428.18 | 21 | 0 | 0 | 0 | 0 | 0 |  | RTS 18/ II | RTS 16/ II | 0.044 | 7.35 |  |  |  |  | POL1_
21 | 899401112R00 | Osazení poklopů litinových šoupátkových | kus | 18 |  | 0 | 166.63 | 2999.34 | 264.87 | 4767.66 | 21 | 0 | 0.11178 | 2.01 | 0 | 0 |  | RTS 18/ II | RTS 17/ I | 0.863 | 15.53 |  |  |  |  | POL1_
22 | 899401113R00 | Osazení poklopů litinových hydrantových | kus | 1 |  | 0 | 447.47 | 447.47 | 399.53 | 399.53 | 21 | 0 | 0.32906 | 0.33 | 0 | 0 |  | RTS 18/ II | RTS 17/ II | 1.182 | 1.18 |  |  |  |  | POL1_
23 | 722173989R00 | Spoje pro rozvod vody plast elektrotvar. D 90 mm | kus | 31 |  | 0 | 0 | 0 | 106.5 | 3301.5 | 21 | 0 | 0 | 0 | 0 | 0 |  | RTS 18/ II | RTS 17/ I | 0.25696 | 7.97 |  |  |  |  | POL1_
24 | 722290234R00 | Proplach a dezinfekce vodovod.potrubí DN 90 | m | 167 |  | 0 | 1.45 | 242.15 | 20.55 | 3431.85 | 21 | 0 | 1e-05 | 0 | 0 | 0 |  | RTS 18/ II | RTS 16/ I | 0.062 | 10.35 |  |  |  |  | POL1_
25 | 733170807R00 | Demontáž potrubí z plastových trubek D 90 mm | m | 167 |  | 0 | 0 | 0 | 41.9 | 6997.3 | 21 | 0 | 0 | 0 | 0.0036 | 0.6 |  | RTS 18/ II | RTS 17/ II | 0.117 | 19.54 |  |  |  |  | POL1_
26 | 210800527RT1 | Vodič nn a vn CY 6 mm2 uložený volně, včetně dodávky vodiče CY 6 | m | 167 |  | 0 | 12.41 | 2072.47 | 17.29 | 2887.43 | 21 | 0 | 6e-05 | 0.01 | 0 | 0 |  | RTS 18/ II | RTS 17/ I | 0.04633 | 7.74 |  |  |  |  | POL1_
27 | 230220001R00 | Montáž zemní soupravy pro šoupátka, DN 13 6580 | kus | 18 |  | 0 | 0 | 0 | 391 | 7038 | 21 | 0 | 0 | 0 | 0 | 0 |  | RTS 18/ II | RTS 17/ I | 0.979 | 17.62 |  |  |  |  | POL1_
28 | 979990191R00 | Poplatek za skládku suti - plastové výrobky | t | 0.244 |  | 0 | 0 | 0 | 1235 | 301.34 | 21 | 0 | 0 | 0 | 0 | 0 |  | RTS 18/ II | RTS 17/ II | 0 | 0 |  |  |  |  | POL1_
29 | 857242121R02 | Montáž tvarovek litin. jednoos.přír. výkop DN 80 - patní koleno | kus | 1 |  | 0 | 0 | 0 | 338 | 338 | 21 | 0 | 0.00022 | 0 | 0 | 0 |  | Vlastní | Indiv | 0.759 | 0.76 |  |  |  |  | POL1_
30 | 857242121R03 | Montáž tvarovek litin. jednoos.přír. výkop DN 80 - TP | kus | 1 |  | 0 | 0 | 0 | 336.5 | 336.5 | 21 | 0 | 0.00022 | 0 | 0 | 0 |  | Vlastní | RTS 17/ II | 0.759 | 0.76 |  |  |  |  | POL1_
31 | 857244121R01 | Montáž tvarovek litin. odboč. přír. výkop DN 80 - TP-KUS | kus | 1 |  | 0 | 163.84 | 163.84 | 334.66 | 334.66 | 21 | 0 | 0.00032 | 0 | 0 | 0 |  | Vlastní | Indiv | 1.094 | 1.09 |  |  |  |  | POL1_
32 | 891249111R02 | Montáž navrtávacích pasů DN 32 | kus | 10 |  | 0 | 0 | 0 | 823 | 8230 | 21 | 0 | 0 | 0 | 0 | 0 |  | Vlastní | Indiv | 3.474 | 34.74 |  |  |  |  | POL1_
33 | 28613106.MR | Elektrospojka d 90 mm | kus | 31 |  | 0 | 180.6 | 5598.6 | 0 | 0 | 21 | 0 | 0 | 0 | 0 | 0 | SPCM | RTS 18/ II | Indiv | 0 | 0 |  |  |  |  | POL3_
34 | 28613785R | Trubka tlaková PE HD (PE100) d 90 x 8,2 mm PN 16 | m | 167 |  | 0 | 179 | 29893 | 0 | 0 | 21 | 0 | 0.00214 | 0.36 | 0 | 0 | SPCM | RTS 18/ II | RTS 17/ II | 0 | 0 |  |  |  |  | POL3_
35 | 28650173R | Tvarovka tlaková TP 80/20 mm | kus | 1 |  | 0 | 850 | 850 | 0 | 0 | 21 | 0 | 0.0037 | 0 | 0 | 0 | SPCM | RTS 18/ II | Indiv | 0 | 0 |  |  |  |  | POL3_
36 | 28653598R | Nákružek lemový tlakový PE HD (lPE) d 90 mm | kus | 5 |  | 0 | 72.9 | 364.5 | 0 | 0 | 21 | 0 | 0.00025 | 0 | 0 | 0 | SPCM | RTS 18/ II | RTS 17/ II | 0 | 0 |  |  |  |  | POL3_
37 | 42200750R | HAWLE poklop uliční šoupátkový 1750 - voda | kus | 18 |  | 0 | 561 | 10098 | 0 | 0 | 21 | 0 | 0.0113 | 0.2 | 0 | 0 | SPCM | RTS 18/ II | RTS 17/ II | 0 | 0 |  |  |  |  | POL3_
38 | 42228110R | HAWLE šoupátko 2500 DN 5/4" pro dom.přípojky -voda | kus | 10 |  | 0 | 2375 | 23750 | 0 | 0 | 21 | 0 | 0.0042 | 0.04 | 0 | 0 | SPCM | RTS 18/ II | RTS 17/ II | 0 | 0 |  |  |  |  | POL3_
39 | 42228310R | HAWLE šoupátko 4000E2 DN 80 přírubové, voda | kus | 8 |  | 0 | 5195 | 41560 | 0 | 0 | 21 | 0 | 0.0165 | 0.13 | 0 | 0 | SPCM | RTS 18/ II | RTS 17/ II | 0 | 0 |  |  |  |  | POL3_
40 | 42273330R | Pas navrtávací DN 32 | kus | 10 |  | 0 | 901 | 9010 | 0 | 0 | 21 | 0 | 0.0025 | 0.03 | 0 | 0 | SPCM | RTS 18/ II | Indiv | 0 | 0 |  |  |  |  | POL3_
41 | 422737412R | HAWLE hydrant podzemní DUO K240, DN80,1,5 m-voda | kus | 1 |  | 0 | 14380 | 14380 | 0 | 0 | 21 | 0 | 0.0395 | 0.04 | 0 | 0 | SPCM | RTS 18/ II | RTS 18/ II | 0 | 0 |  |  |  |  | POL3_
42 | 42291452R | Poklop litinový 522 - hydrantový DN 80 | kus | 1 |  | 0 | 1592 | 1592 | 0 | 0 | 21 | 0 | 0.03 | 0.03 | 0 | 0 | SPCM | RTS 18/ II | RTS 17/ II | 0 | 0 |  |  |  |  | POL3_
43 | 42291510R | Deska podkladová AVK pod poklopy 7.2.10 | kus | 18 |  | 0 | 210.5 | 3789 | 0 | 0 | 21 | 0 | 0.0009 | 0.02 | 0 | 0 | SPCM | RTS 18/ II | RTS 17/ II | 0 | 0 |  |  |  |  | POL3_
44 | 42291515R | Deska podkladová AVK pod poklopy 7.2.17 | kus | 1 |  | 0 | 297 | 297 | 0 | 0 | 21 | 0 | 0.0019 | 0 | 0 | 0 | SPCM | RTS 18/ II | RTS 17/ II | 0 | 0 |  |  |  |  | POL3_
45 | 42293140R | HAWLE souprava zemní č. 9601-voda, L=1,3-1,8m pro domovní šoupátka | kus | 10 |  | 0 | 717 | 7170 | 0 | 0 | 21 | 0 | 0.0033 | 0.03 | 0 | 0 | SPCM | RTS 18/ II | RTS 17/ II | 0 | 0 |  |  |  |  | POL3_
46 | 42293250R | HAWLE souprava zemní 9500E2 DN50 -100, 1,3-1,8m, pro vodu | kus | 8 |  | 0 | 1255 | 10040 | 0 | 0 | 21 | 0 | 0.0073 | 0.06 | 0 | 0 | SPCM | RTS 18/ II | RTS 17/ II | 0 | 0 |  |  |  |  | POL3_
47 | 55258535R | Tvarovka hrdl.s přír.odb. TP-KUS "kříž" DN 80 | kus | 1 |  | 0 | 6005 | 6005 | 0 | 0 | 21 | 0 | 0.0164 | 0.02 | 0 | 0 | SPCM | RTS 18/ II | Indiv | 0 | 0 |  |  |  |  | POL3_
48 | 552599939R | Tvarovka přír. s přír. odb. T-kus DN 80/80 | kus | 1 |  | 0 | 3545 | 3545 | 0 | 0 | 21 | 0 | 0.0149 | 0.01 | 0 | 0 | SPCM | RTS 18/ II | RTS 17/ II | 0 | 0 |  |  |  |  | POL3_
49 | 552701211R | Koleno patní PP 90° (N) - TT DN 80 PN 10-40 | kus | 1 |  | 0 | 1360 | 1360 | 0 | 0 | 21 | 0 | 0.0141 | 0.01 | 0 | 0 | SPCM | RTS 18/ II | RTS 17/ II | 0 | 0 |  |  |  |  | POL3_
Díl: | VN | Vedlejší náklady |  |  |  | 0 |  | 96.2 |  | 12297.09 |  | 0 |  | 0.01 |  | 0 |  |  |  |  | 0.79 |  |  |  |  | DIL
50 | 460010024RT2 | Vytýčení kabelové trasy v zastavěném prostoru, délka trasy do 500 m | km | 0.167 |  | 0 | 576.02 | 96.2 | 1778.98 | 297.09 | 21 | 0 | 0.03421 | 0.01 | 0 | 0 |  | RTS 18/ II | RTS 17/ I | 4.725 | 0.79 |  |  |  |  | POL1_
51 | 1 | Vyjádření správců sítí | kpl | 1 |  | 0 | 0 | 0 | 500 | 500 | 21 | 0 | 0 | 0 | 0 | 0 |  | Vlastní | Indiv | 0 | 0 |  |  |  |  | POL1_
52 | 2 | Dopravně inženýrské opatření vč. dopravního značení | kpl | 1 |  | 0 | 0 | 0 | 3500 | 3500 | 21 | 0 | 0 | 0 | 0 | 0 |  | Vlastní | Indiv | 0 | 0 |  |  |  |  | POL1_
53 | 3 | Geodetické zaměření skutečného provedení | kpl | 1 |  | 0 | 0 | 0 | 8000 | 8000 | 21 | 0 | 0 | 0 | 0 | 0 |  | Vlastní | Indiv | 0 | 0 |  |  |  |  | POL1_
[24 empty] | 15 | 21
END
Note on S6: Jedná se o informaci, zda se jedná o položku, která je do rozpočtu zadána z cenové soustavy RTS, nebo vlastní.
Note on T6: Jedná se o název CÚ, která je zadána u položky rozpočtu