## Kryci list
Nabídkový rozpočet s výkazem výměr
Zakázka
Číslo zakázky | 65-05/18
Zakázka | Bernartice - místní komunikace ul. Zámecká
Klasifikace
Fáze | Založená nabídka
Komentář
Verze
Popis | Nabídka
Komentář
Firmy
Typ Firmy | Název
Uživatelé
Význam (funkce) | Jméno
Rozpočtář | 1711A

## Rekapitulace
Zakázka:
_ | Bernartice - místní komunikace ul. Zámecká
21 | Popis | Cena | Hmotnost | DPH | Cena s DPH
#N/A
| SO_01: Stavební objekt 01 |  | 382.8546
| 001: Zemní práce |  | 0.20949
| 005: Komunikace |  | 379.2222
| 008: Trubní vedení |  | 3.3541
| 009: Ostatní konstrukce a práce |  | 0.0688
099: Přesun hmot HSV
V03: Zařízení staveniště
VRN: Vedlejší rozpočtové náklady
0 | Celkem (bez DPH) | 0
| DPH | 0
0
0
| Celkem (včetně DPH) | 0

## Zakazka
[5 empty] | Poř. | Typ | Kód | Alter. kód | Popis | MJ | Výměra bez ztr. | Ztratné | Výměra | Jedn. cena | Cena | Jedn. hmotn. | Hmotnost | Jedn. suť | Suť | Sazba DPH | DPH | Cena s DPH | Komentář | Objekt | Oddíl
[9 empty] | SO_01: Stavební objekt 01 | [5 empty] | 0 |  | 382.8546 |  | 444.774 | _ | 0 | 0
[9 empty] | 001: Zemní práce | [5 empty] | 0 |  | 0.20949 |  | 412.544 | _ | 0 | 0
##T2##N_Catalog_catGUID | ##T2##PRO_ITEM_catID | ##T2##PRO_ITEM_iteCode | ##T2##PRO_ITEM_szvCode | ##T2##PRO_ITEM_tevCode | 1 | SP | 113154334 |  | Frézování živičného krytu tl 100 mm pruh š 2 m pl do 10000 m2 bez překážek v trase | m2 | 1611.5 | 0 | 1611.5 | 0 | 0 | 0.00013 | 0.20949 | 0.256 | 412.544 | 21 | 0 | 0 |  | SO_01 | 001
_
[9 empty] | 005: Komunikace | [5 empty] | 0 |  | 379.2222 |  | 0 | _ | 0 | 0
[5 empty] | 2 | SP | 572243111 |  | Provizorní vyspravení neupravených výtluků asfaltovým betonem ACO (AB) | t | 167.6 | 0 | 167.6 | 0 | 0 | 1.01 | 169.276 |  | 0 | 21 | 0 | 0 |  | SO_01 | 005
[9 empty] | 167,6 |  | 167.6 | [8 empty] | _
[11 empty] | 0 | [8 empty] | _
[5 empty] | 3 | SP | 573231106 |  | Postřik živičný spojovací ze silniční emulze v množství 0,30 kg/m2 | m2 | 1611.5 | 0 | 1611.5 | 0 | 0 | 0.00031 | 0.49956 |  | 0 | 21 | 0 | 0 |  | SO_01 | 005
[5 empty] | 4 | SP | 573231106 |  | Postřik živičný spojovací ze silniční emulze v množství 0,30 kg/m2 | m2 | 1611.5 | 0 | 1611.5 | 0 | 0 | 0.00031 | 0.49956 |  | 0 | 21 | 0 | 0 |  | SO_01 | 005
[5 empty] | 5 | SP | 577144111 |  | Asfaltový beton vrstva obrusná ACO 11 (ABS) tř. I tl 50 mm š do 3 m z nemodifikovaného asfaltu | m2 | 1611.5 | 0 | 1611.5 | 0 | 0 | 0.12966 | 208.9471 |  | 0 | 21 | 0 | 0 |  | SO_01 | 005
_
[9 empty] | 008: Trubní vedení | [5 empty] | 0 |  | 3.3541 |  | 0 | _ | 0 | 0
[5 empty] | 6 | SP | 899231111 |  | Výšková úprava povrchových znaků IS - vpusť | kus | 2 | 0 | 2 | 0 | 0 | 0.42368 | 0.84736 |  | 0 | 21 | 0 | 0 |  | SO_01 | 008
[5 empty] | 7 | SP | 899331111 |  | Výšková úprava uličního vstupu nebo vpusti do 200 mm - poklopu | kus | 3 | 0 | 3 | 0 | 0 | 0.4208 | 1.2624 |  | 0 | 21 | 0 | 0 |  | SO_01 | 008
[5 empty] | 8 | SP | 899431111 |  | Výšková úprava uličního vstupu nebo vpusti do 200 mm krycího hrnce, šoupěte nebo hydrantu | kus | 4 | 0 | 4 | 0 | 0 | 0.31108 | 1.2443 |  | 0 | 21 | 0 | 0 |  | SO_01 | 008
_
[9 empty] | 009: Ostatní konstrukce a práce | [5 empty] | 0 |  | 0.0688 |  | 32.23 | _ | 0 | 0
[5 empty] | 9 | SP | 919124121 |  | Dilatační spáry vkládané v živičném krytu s vyplněním spár asfaltovou zálivkou | m | 16 | 0 | 16 | 0 | 0 | 0.0043 | 0.0688 |  | 0 | 21 | 0 | 0 |  | SO_01 | 009
[5 empty] | 10 | SP | 919735113 |  | Řezání stávajícího živičného krytu hl do 150 mm | m | 16 | 0 | 16 | 0 | 0 |  | 0 |  | 0 | 21 | 0 | 0 |  | SO_01 | 009
[5 empty] | 11 | SP | 938908411 |  | Čištění vozovek splachováním vodou | m2 | 1611.5 | 0 | 1611.5 | 0 | 0 |  | 0 | 0.02 | 32.23 | 21 | 0 | 0 |  | SO_01 | 009
_
[9 empty] | 099: Přesun hmot HSV | [5 empty] | 0 |  | 0 |  | 0 | _ | 0 | 0
[5 empty] | 12 | SP | 997221551 |  | Vodorovná doprava suti ze sypkých materiálů do 1 km | t | 444.774 | 0 | 444.774 | 0 | 0 |  | 0 |  | 0 | 21 | 0 | 0 |  | SO_01 | 099
[5 empty] | 13 | SP | 997221559 |  | Příplatek ZKD 1 km u vodorovné dopravy suti ze sypkých materiálů | t | 6226.836 | 0 | 6226.836 | 0 | 0 |  | 0 |  | 0 | 21 | 0 | 0 |  | SO_01 | 099
[9 empty] | 14*444,774 |  | 6226.836 | [8 empty] | _
[11 empty] | 0 | [8 empty] | _
[5 empty] | 14 | SP | 997221845 |  | Poplatek za uložení odpadu na skládce (skládkovné) | t | 444.774 | 0 | 444.774 | 0 | 0 |  | 0 |  | 0 | 21 | 0 | 0 |  | SO_01 | 099
[5 empty] | 15 | SP | 998225111 |  | Přesun hmot pro pozemní komunikace s krytem z kamene, monolitickým betonovým nebo živičným | t | 382.8546 | 0 | 382.8546 | 0 | 0 |  | 0 |  | 0 | 21 | 0 | 0 |  | SO_01 | 099
_
[9 empty] | V03: Zařízení staveniště | [5 empty] | 0 |  | 0 |  | 0 | _ | 0 | 0
[5 empty] | 16 | ON | 034403000 |  | Dopravně inženýrské opatření | sada | 1 | 0 | 1 | 0 | 0 |  | 0 |  | 0 | 21 | 0 | 0 |  | SO_01 | V03
_
[9 empty] | VRN: Vedlejší rozpočtové náklady | [5 empty] | 0 |  | 0 |  | 0 | _ | 0 | 0
[5 empty] | 17 | ON | 07 |  | Zařízení staveniště | % | 1 | 0 | 1 | 0 | 0 |  | 0 |  | 0 | 21 | 0 | 0 |  | SO_01 | VRN
[5 empty] | 18 | B | 105 VRN 003 |  | Geodetické práce před výstavbou - vytýčení obvodu stavby | sada | 1 | 0 | 1 | 0 | 0 |  | 0 |  | 0 | 21 | 0 | 0 |  | SO_01 | VRN
[5 empty] | 19 | B | 105 VRN 004 |  | Geodetické práce před výstavbou - vytýčení stavby | sada | 1 | 0 | 1 | 0 | 0 |  | 0 |  | 0 | 21 | 0 | 0 |  | SO_01 | VRN
[5 empty] | 20 | B | 105 VRN 005 |  | Geodetické práce během výstavby - Geodetické zaměření rohů stavby. Stabilizace bodů a sestavení laviček / Vyhotovení protokolu o vytýčení stavby se seznamem souřadnic vytýčených bodů (S-JTSK,Bpv) | sada | 1 | 0 | 1 | 0 | 0 |  | 0 |  | 0 | 21 | 0 | 0 |  | SO_01 | VRN
[5 empty] | 21 | B | 105 VRN 006 |  | Geodetické práce po výstavbě - Dokumentace skutečného provedení stavby - geodetická část | sada | 1 | 0 | 1 | 0 | 0 |  | 0 |  | 0 | 21 | 0 | 0 |  | SO_01 | VRN
[5 empty] | 22 | B | 105 VRN 007 |  | Dokumentace skutečného provedení stavby - projekční část - Ve třech vyhotoveních tištěně a v jednom digitálním vyhotovení | sada | 1 | 0 | 1 | 0 | 0 |  | 0 |  | 0 | 21 | 0 | 0 |  | SO_01 | VRN
_
_
_

## Figury
Figura | Výraz | Hodnota | Popis