## Kryci list
Nabídkový rozpočet s výkazem výměr
Zakázka
Číslo zakázky | 88-06/19
Zakázka | Stavební úpravy spojovacího krčku Mateřské školy Bernartice na prádelnu a skladovací prostory,
Klasifikace
Fáze | Založená nabídka | CZK
Komentář
Verze
Popis | Nabídka
Komentář
Firmy
Typ Firmy | Název
Dodavatel
Uživatelé
Význam (funkce) | Jméno
Rozpočtář

## Rekapitulace
Zakázka:
_ | Stavební úpravy spojovacího krčku Mateřské školy Bernartice na prádelnu a skladovací prostory,
21 | Popis | Cena | Hmotnost | DPH | Cena s DPH
#N/A
| SO_01: Stavební objekt 01 |  | 40.2687
| 003: Svislé konstrukce |  | 15.9121
| 006: Úpravy povrchu |  | 22.6557
| 009: Ostatní konstrukce a práce |  | 0.029746
021: Silnoproud
099: Přesun hmot HSV
720: Zdravotní technika
730: Ústřední vytápění
| 764: Konstrukce klempířské |  | 0.012888
766: Konstrukce truhlářské
| 771: Podlahy z dlaždic |  | 1.5782
| 783: Nátěry |  | 0.00108
| 784: Malby |  | 0.078998
VRN: Vedlejší rozpočtové náklady
0 | Celkem (bez DPH) | 0
| DPH | 0
0
0
| Celkem (včetně DPH) | 0 | CZK

## Zakazka
[5 empty] | Poř. | Typ | Kód | Alter. kód | Popis | MJ | Výměra bez ztr. | Ztratné | Výměra | Jedn. cena | Cena | Jedn. hmotn. | Hmotnost | Jedn. suť | Suť | Sazba DPH | DPH | Cena s DPH | Komentář | Objekt | Oddíl
[9 empty] | SO_01: Stavební objekt 01 | [5 empty] | 0 |  | 40.2687 |  | 11.2502 | _ | 0 | 0
[9 empty] | 003: Svislé konstrukce | [5 empty] | 0 |  | 15.9121 |  | 0 | _ | 0 | 0
##T2##N_Catalog_catGUID | ##T2##PRO_ITEM_catID | ##T2##PRO_ITEM_iteCode | ##T2##PRO_ITEM_szvCode | ##T2##PRO_ITEM_tevCode | 1 | SP | 310238211 |  | Zazdívka otvorů pl do 1 m2 ve zdivu nadzákladovém cihlami pálenými na MVC | m3 | 7.3185 | 0 | 7.3185 |  | 0 | 1.8775 | 13.7405 |  | 0 | 21 | 0 | 0 |  | SO_01 | 003
[9 empty] | 0,3*(0,6*1,5*2+0,6*1,6*2+1,2*1,6*4+1*2*2+1,2*1,7*3+1,1*2,45+0,9*0,2) |  | 7.3185 | [8 empty] | _
[11 empty] | 0 | [8 empty] | _
[5 empty] | 2 | SP | 317141421 |  | Překlad plochý z pórobetonu š 125 mm dl do 1200 mm | kus | 3 | 0 | 3 |  | 0 | 0.01756 | 0.05268 |  | 0 | 21 | 0 | 0 |  | SO_01 | 003
[5 empty] | 3 | SP | 317168022 |  | Překlad keramický plochý š 145 mm dl 1250 mm | kus | 1 | 0 | 1 |  | 0 | 0.02693 | 0.02693 |  | 0 | 21 | 0 | 0 |  | SO_01 | 003
[5 empty] | 4 | SP | 340238212 |  | Zazdívka otvorů v příčkách nebo stěnách plochy do 1 m2 cihlami plnými tl přes 100 mm | m2 | 1.8 | 0 | 1.8 |  | 0 | 0.25365 | 0.45657 |  | 0 | 21 | 0 | 0 |  | SO_01 | 003
[9 empty] | 0,9*2 |  | 1.8 | [8 empty] | _
[11 empty] | 0 | [8 empty] | _
[5 empty] | 5 | SP | 342272235 |  | Příčka z pórobetonových hladkých tvárnic na tenkovrstvou maltu tl 125 mm | m2 | 18.93 | 0 | 18.93 |  | 0 | 0.08626 | 1.6329 |  | 0 | 21 | 0 | 0 |  | SO_01 | 003
[9 empty] | 3,5*2,26*3-(0,8*2*3) |  | 18.93 | [8 empty] | _
[11 empty] | 0 | [8 empty] | _
[5 empty] | 6 | SP | 342291112 |  | Ukotvení příček montážní polyuretanovou pěnou tl příčky přes 100 mm | m | 21 | 0 | 21 |  | 0 | 0.00012 | 0.00252 |  | 0 | 21 | 0 | 0 |  | SO_01 | 003
[9 empty] | 3,5*2*3 |  | 21 | [8 empty] | _
[11 empty] | 0 | [8 empty] | _
_
[9 empty] | 006: Úpravy povrchu | [5 empty] | 0 |  | 22.6557 |  | 0 | _ | 0 | 0
[5 empty] | 7 | H | 55331371 |  | zárubeň ocelová pro porobeton 125 800 L/P | kus | 3 | 0 | 3 |  | 0 | 0.0136 | 0.0408 |  | 0 | 21 | 0 | 0 |  | SO_01 | 006
[5 empty] | 8 | SP | 611315422 |  | Oprava vnitřní vápenné štukové omítky stropů v rozsahu plochy do 30% | m2 | 62.26 | 0 | 62.26 |  | 0 | 0.017 | 1.0584 |  | 0 | 21 | 0 | 0 |  | SO_01 | 006
[9 empty] | 53,52+8,74 |  | 62.26 | [8 empty] | _
[5 empty] | 9 | SP | 612142002 |  | Potažení vnitřních stěn sklovláknitým pletivem | m2 | 35 | 0 | 35 |  | 0 | 0.00028 | 0.0098 |  | 0 | 21 | 0 | 0 |  | SO_01 | 006
[5 empty] | 10 | SP | 612315422 |  | Oprava vnitřní vápenné štukové omítky stěn v rozsahu plochy do 30% | m2 | 109.484 | 0 | 109.484 |  | 0 | 0.017 | 1.8612 |  | 0 | 21 | 0 | 0 |  | SO_01 | 006
[9 empty] | (3,5-1,3)*2*(2,25+23,68)-(1,2*1,5*5+1,2*1,6*6+1,2*1,7*3+2*2,45*2+0,9*2*4) |  | 70.452 | [8 empty] | _
[9 empty] | (3,2)*2*(1,535+5,695)-(1,2*1,7+0,9*2*2+0,8*2) |  | 39.032 | [8 empty] | _
[5 empty] | 11 | SP | 612321141 |  | Vápenocementová omítka štuková dvouvrstvá vnitřních stěn nanášená ručně | m2 | 88.678 | 0 | 88.678 |  | 0 | 0.01838 | 1.6299 |  | 0 | 21 | 0 | 0 |  | SO_01 | 006
[9 empty] | otlučené omítky;50,818 |  | 50.818 | [8 empty] | _
[9 empty] | příčky;18,93*2 |  | 37.86 | [8 empty] | _
[11 empty] | 0 | [8 empty] | _
[5 empty] | 12 | SP | 612325223 |  | Vápenocementová štuková omítka malých ploch do 1,0 m2 na stěnách | kus | 6 | 0 | 6 |  | 0 | 0.0415 | 0.249 |  | 0 | 21 | 0 | 0 |  | SO_01 | 006
[9 empty] | zazdívky oken;6 |  | 6 | [8 empty] | _
[11 empty] | 0 | [8 empty] | _
[5 empty] | 13 | SP | 612325225 |  | Vápenocementová štuková omítka malých ploch do 4,0 m2 na stěnách | kus | 15 | 0 | 15 |  | 0 | 0.1575 | 2.3625 |  | 0 | 21 | 0 | 0 |  | SO_01 | 006
[9 empty] | zazdívky oken;1+14 |  | 15 | [8 empty] | _
[11 empty] | 0 | [8 empty] | _
[5 empty] | 14 | SP | 612325302 |  | Vápenocementová štuková omítka ostění nebo nadpraží | m2 | 5.01 | 0 | 5.01 |  | 0 | 0.03358 | 0.16824 |  | 0 | 21 | 0 | 0 |  | SO_01 | 006
[9 empty] | 0,15*((0,6+1,5*2)*2+(1,2+1,5*2)*2+(1,2+1,6*2)*2+(1,2+1,6*2)+(1,2+1,7*2)) |  | 5.01 | [8 empty] | _
[11 empty] | 0 | [8 empty] | _
[5 empty] | 15 | SP | 622321121 |  | Vápenocementová omítka hladká jednovrstvá vnějších stěn nanášená ručně | m2 | 16.4 | 0 | 16.4 |  | 0 | 0.0231 | 0.37884 |  | 0 | 21 | 0 | 0 |  | SO_01 | 006
[9 empty] | (0,6*1,5*2+0,6*1,6*2+1,2*1,6*4) |  | 11.4 | [8 empty] | _
[9 empty] | ostění a nadpraží;5 |  | 5 | [8 empty] | _
[5 empty] | 16 | SP | 622332111 |  | Škrábaná omítka (břízolitová) vnějších stěn nanášená ručně na omítnutý podklad | m2 | 16.4 | 0 | 16.4 |  | 0 | 0.0231 | 0.37884 |  | 0 | 21 | 0 | 0 |  | SO_01 | 006
[9 empty] | (0,6*1,5*2+0,6*1,6*2+1,2*1,6*4) |  | 11.4 | [8 empty] | _
[9 empty] | ostění a nadpraží;5 |  | 5 | [8 empty] | _
[5 empty] | 17 | SP | 632451024 |  | Zateplení stropu spojovací chodby tl.100 mm + omítka | m2 | 52.68 | 0 | 52.68 |  | 0 | 0.1231 | 6.4849 |  | 0 | 21 | 0 | 0 |  | SO_01 | 006
[9 empty] | 7,2*0,3 |  | 2.16 | [8 empty] | _
[11 empty] | 0 | [8 empty] | _
[5 empty] | 18 | SP | 632451441 |  | Doplnění cementového potěru hlazeného pl do 1 m2 tl do 40 mm | m2 | 62.26 | 0 | 62.26 |  | 0 | 0.09336 | 5.8126 |  | 0 | 21 | 0 | 0 |  | SO_01 | 006
[9 empty] | 62,26 |  | 62.26 | [8 empty] | _
[11 empty] | 0 | [8 empty] | _
[5 empty] | 19 | SP | 642942111 |  | Zateplení fasády spojovacího krčku EPS tl.160 mm + fasáda | m2 | 130.78 | 0 | 130.78 |  | 0 | 0.01698 | 2.2206 |  | 0 | 21 | 0 | 0 |  | SO_01 | 006
_
[9 empty] | 009: Ostatní konstrukce a práce | [5 empty] | 0 |  | 0.029746 |  | 10.1688 | _ | 0 | 0
[5 empty] | 20 | SP | 949101111 |  | Lešení pomocné pro objekty pozemních staveb s lešeňovou podlahou v do 1,9 m zatížení do 150 kg/m2 | m2 | 209.92 | 0 | 209.92 |  | 0 | 0.00013 | 0.02729 |  | 0 | 21 | 0 | 0 |  | SO_01 | 009
[9 empty] | 61,42 |  | 61.42 | [8 empty] | _
[9 empty] | omítky na zazdívkách; |  | 0 | [8 empty] | _
[9 empty] | 1*(1*5+1,5*9) |  | 18.5 | [8 empty] | _
[11 empty] | 0 | [8 empty] | _
[5 empty] | 21 | SP | 952901111 |  | Vyčištění budov bytové a občanské výstavby při výšce podlaží do 4 m | m2 | 61.42 | 0 | 61.42 |  | 0 | 4e-05 | 0.0024568 |  | 0 | 21 | 0 | 0 |  | SO_01 | 009
[5 empty] | 22 | SP | 965081223 |  | Bourání podlah z dlaždic keramických nebo xylolitových tl přes 10 mm plochy přes 1 m2 | m2 | 62.26 | 0 | 62.26 |  | 0 |  | 0 | 0.057 | 3.5488 | 21 | 0 | 0 |  | SO_01 | 009
[5 empty] | 23 | SP | 968062375 |  | Vybourání dřevěných rámů oken zdvojených včetně křídel pl do 2 m2 | m2 | 28.68 | 0 | 28.68 |  | 0 |  | 0 | 0.038 | 1.0898 | 21 | 0 | 0 |  | SO_01 | 009
[9 empty] | 1,2*1,5*5+1,2*1,6*6+1,2*1,7*4 |  | 28.68 | [8 empty] | _
[11 empty] | 0 | [8 empty] | _
[5 empty] | 24 | SP | 968072455 |  | Vybourání kovových dveřních zárubní pl do 2 m2 | m2 | 7 | 0 | 7 |  | 0 |  | 0 | 0.076 | 0.532 | 21 | 0 | 0 |  | SO_01 | 009
[9 empty] | 0,9*2*3+0,8*2 |  | 7 | [8 empty] | _
[11 empty] | 0 | [8 empty] | _
[5 empty] | 25 | SP | 968072456 |  | Vybourání kovových dveřních zárubní pl přes 2 m2 | m2 | 4.9 | 0 | 4.9 |  | 0 |  | 0 | 0.063 | 0.3087 | 21 | 0 | 0 |  | SO_01 | 009
[9 empty] | 2*2,45 |  | 4.9 | [8 empty] | _
[11 empty] | 0 | [8 empty] | _
[5 empty] | 26 | SP | 973031325 |  | Vysekání kapes ve zdivu cihelném na MV nebo MVC pl do 0,10 m2 hl do 300 mm | kus | 2 | 0 | 2 |  | 0 |  | 0 | 0.031 | 0.062 | 21 | 0 | 0 |  | SO_01 | 009
[9 empty] | pro osazení překladů nad vstupními dveřmi;2 |  | 2 | [8 empty] | _
[11 empty] | 0 | [8 empty] | _
[5 empty] | 27 | SP | 973031813 |  | Oplechování části fasády u střešní části z důvodu malého přesahu střechy barveným pozinkem r.š. 400 mm (D+M) | m | 26.6 | 0 | 26.6 |  | 0 |  | 0 | 0.009 | 0.2394 | 21 | 0 | 0 |  | SO_01 | 009
[5 empty] | 28 | SP | 973031824 |  | Vysekání kapes ve zdivu cihelném na MV nebo MVC pro zavázání zdí tl do 300 mm | m | 37 | 0 | 37 |  | 0 |  | 0 | 0.009 | 0.333 | 21 | 0 | 0 |  | SO_01 | 009
[9 empty] | 1,5*4+1,6*8+2*4+1,7*6 |  | 37 | [8 empty] | _
[11 empty] | 0 | [8 empty] | _
[5 empty] | 29 | SP | 978011141 |  | Otlučení (osekání) vnitřní vápenné nebo vápenocementové omítky stropů v rozsahu do 30 % | m2 | 62.26 | 0 | 62.26 |  | 0 |  | 0 | 0.01 | 0.6226 | 21 | 0 | 0 |  | SO_01 | 009
[9 empty] | 53,52+8,74 |  | 62.26 | [8 empty] | _
[11 empty] | 0 | [8 empty] | _
[5 empty] | 30 | SP | 978013141 |  | Otlučení (osekání) vnitřní vápenné nebo vápenocementové omítky stěn v rozsahu do 30 % | m2 | 109.484 | 0 | 109.484 |  | 0 |  | 0 | 0.01 | 1.0948 | 21 | 0 | 0 |  | SO_01 | 009
[9 empty] | (3,5-1,3)*2*(2,25+23,68)-(1,2*1,5*5+1,2*1,6*6+1,2*1,7*3+2*2,45*2+0,9*2*4) |  | 70.452 | [8 empty] | _
[9 empty] | (3,2)*2*(1,535+5,695)-(1,2*1,7+0,9*2*2+0,8*2) |  | 39.032 | [8 empty] | _
[11 empty] | 0 | [8 empty] | _
[5 empty] | 31 | SP | 978013191 |  | Otlučení (osekání) vnitřní vápenné nebo vápenocementové omítky stěn v rozsahu do 100 % | m2 | 50.818 | 0 | 50.818 |  | 0 |  | 0 | 0.046 | 2.3376 | 21 | 0 | 0 |  | SO_01 | 009
[9 empty] | 1,3*2*(2,25+23,68)-(1,2*0,4*14+2*1,3*2+0,9*1,3*4) |  | 50.818 | [8 empty] | _
[11 empty] | 0 | [8 empty] | _
_
[9 empty] | 021: Silnoproud | [5 empty] | 0 |  | 0 |  | 0 | _ | 0 | 0
[5 empty] | 32 | B | 021001 |  | Demontáž stávající elektroinstalace - vč.odvozu a likvidace - viz. samostatný výkaz výměr | sada | 1 | 0 | 1 | 0 | 0 |  | 0 |  | 0 | 21 | 0 | 0 |  | SO_01 | 021
[5 empty] | 33 | B | 021002 |  | D+m elektroinstalace - viz. samostatný výkaz výměr | sada | 1 | 0 | 1 | 0 | 0 |  | 0 |  | 0 | 21 | 0 | 0 |  | SO_01 | 021
_
[9 empty] | 099: Přesun hmot HSV | [5 empty] | 0 |  | 0 |  | 0 | _ | 0 | 0
[5 empty] | 34 | SP | 997013211 |  | Vnitrostaveništní doprava suti a vybouraných hmot pro budovy v do 6 m ručně | t | 11.0468 | 0 | 11.0468 |  | 0 |  | 0 |  | 0 | 21 | 0 | 0 |  | SO_01 | 099
[5 empty] | 35 | SP | 997013501 |  | Odvoz suti a vybouraných hmot na skládku nebo meziskládku do 1 km se složením | t | 11.0468 | 0 | 11.0468 |  | 0 |  | 0 |  | 0 | 21 | 0 | 0 |  | SO_01 | 099
[5 empty] | 36 | SP | 997013509 |  | Příplatek k odvozu suti a vybouraných hmot na skládku ZKD 1 km přes 1 km | t | 99.423 | 0 | 99.423 |  | 0 |  | 0 |  | 0 | 21 | 0 | 0 |  | SO_01 | 099
[9 empty] | 11,047*9 |  | 99.423 | [8 empty] | _
[11 empty] | 0 | [8 empty] | _
[5 empty] | 37 | SP | 997013803 |  | Poplatek za uložení na skládce (skládkovné) stavebního odpadu cihelného kód odpadu 170 102 | t | 11.0468 | 0 | 11.0468 |  | 0 |  | 0 |  | 0 | 21 | 0 | 0 |  | SO_01 | 099
[5 empty] | 38 | SP | 998011001 |  | Přesun hmot pro budovy zděné v do 6 m | t | 30.1919 | 0 | 30.1919 |  | 0 |  | 0 |  | 0 | 21 | 0 | 0 |  | SO_01 | 099
_
[9 empty] | 720: Zdravotní technika | [5 empty] | 0 |  | 0 |  | 0 | _ | 0 | 0
[5 empty] | 39 | B | 720001 |  | Demontáž stávajících rozvodů vody, kanalizace - vč.odvozu a likvidace | sada | 1 | 0 | 1 |  | 0 |  | 0 |  | 0 | 21 | 0 | 0 |  | SO_01 | 720
[5 empty] | 40 | B | 720002 |  | D+m zdravotní instalace | sada | 1 | 0 | 1 |  | 0 |  | 0 |  | 0 | 21 | 0 | 0 |  | SO_01 | 720
_
[9 empty] | 730: Ústřední vytápění | [5 empty] | 0 |  | 0 |  | 0 | _ | 0 | 0
[5 empty] | 41 | B | 730001 |  | Demontáž stávajících rozvodů topení - vč.odvozu a likvidace | sada | 1 | 0 | 1 |  | 0 |  | 0 |  | 0 | 21 | 0 | 0 |  | SO_01 | 730
[5 empty] | 42 | B | 730002 |  | D+m ústřední vytápění | sada | 1 | 0 | 1 |  | 0 |  | 0 |  | 0 | 21 | 0 | 0 |  | SO_01 | 730
_
[9 empty] | 764: Konstrukce klempířské | [5 empty] | 0 |  | 0.012888 |  | 0.03006 | _ | 0 | 0
[5 empty] | 43 | SP | 764002851 |  | Demontáž oplechování parapetů do suti | m | 18 | 0 | 18 |  | 0 |  | 0 | 0.00167 | 0.03006 | 21 | 0 | 0 |  | SO_01 | 764
[9 empty] | 1,2*5+1,2*6+1,2*4 |  | 18 | [8 empty] | _
[5 empty] | 44 | SP | 764216602 |  | Oplechování rovných parapetů mechanicky kotvené z Pz s povrchovou úpravou rš 200 mm | m | 7.2 | 0 | 7.2 |  | 0 | 0.00179 | 0.012888 |  | 0 | 21 | 0 | 0 |  | SO_01 | 764
[9 empty] | (0,6*2+1,2*2+0,6*2+1,2+1,2) |  | 7.2 | [8 empty] | _
[5 empty] | 45 | SP | 998764201 |  | Přesun hmot procentní pro konstrukce klempířské v objektech v do 6 m | % | 1.52 | 0 | 1.52 |  | 0 |  | 0 |  | 0 | 21 | 0 | 0 |  | SO_01 | 764
_
[9 empty] | 766: Konstrukce truhlářské | [5 empty] | 0 |  | 0 |  | 0.168 | _ | 0 | 0
[5 empty] | 46 | B | 766001 |  | D+m nových dveří dřevěných do ocelových zárubní | kus | 5 | 0 | 5 |  | 0 |  | 0 |  | 0 | 21 | 0 | 0 |  | SO_01 | 766
[5 empty] | 47 | B | 766002 |  | D+m okna - plastová výklopná + otvíravá | m2 | 11.28 | 0 | 11.28 |  | 0 |  | 0 |  | 0 | 21 | 0 | 0 |  | SO_01 | 766
[9 empty] | (0,6*1,5*2+1,2*1,5*2+0,6*1,6*2+1,2*1,6+1,2*1,7) |  | 11.28 | [8 empty] | _
[11 empty] | 0 | [8 empty] | _
[5 empty] | 48 | B | 766003 |  | D+m vchodové dveře 900/2250 | kus | 1 | 0 | 1 |  | 0 |  | 0 |  | 0 | 21 | 0 | 0 |  | SO_01 | 766
[5 empty] | 49 | B | 766004 |  | D+m vnitřní parapety | m | 7.2 | 0 | 7.2 |  | 0 |  | 0 |  | 0 | 21 | 0 | 0 |  | SO_01 | 766
[11 empty] | 0 | [8 empty] | _
[9 empty] | (0,6*2+1,2*2+0,6*2+1,2+1,2) |  | 7.2 | [8 empty] | _
[11 empty] | 0 | [8 empty] | _
[5 empty] | 50 | SP | 766691914 |  | Vyvěšení nebo zavěšení dřevěných křídel dveří pl do 2 m2 | kus | 7 | 0 | 7 |  | 0 |  | 0 | 0.024 | 0.168 | 21 | 0 | 0 |  | SO_01 | 766
[9 empty] | 7 |  | 7 | [8 empty] | _
[11 empty] | 0 | [8 empty] | _
[5 empty] | 51 | SP | 998766201 |  | Přesun hmot procentní pro konstrukce truhlářské v objektech v do 6 m | % | 0.74 | 0 | 0.74 |  | 0 |  | 0 |  | 0 | 21 | 0 | 0 |  | SO_01 | 766
_
[9 empty] | 771: Podlahy z dlaždic | [5 empty] | 0 |  | 1.5782 |  | 0.88327 | _ | 0 | 0
[5 empty] | 52 | H | 59761003 |  | dlaždice keramické koupelnové (barevné) přes 9 do 12 ks/m2 | m2 | 71.5734 | 0 | 71.5734 |  | 0 | 0.018 | 1.2883 |  | 0 | 21 | 0 | 0 |  | SO_01 | 771
[9 empty] | 61,42*1,03 |  | 63.2626 | [8 empty] | _
[9 empty] | 79,15*0,1*1,05 |  | 8.3108 | [8 empty] | _
[11 empty] | 0 | [8 empty] | _
[5 empty] | 53 | SP | 771271811 |  | Demontáž obkladů parapetů z dlaždic keramických kladených do malty š do 250 mm | m | 18 | 0 | 18 |  | 0 |  | 0 | 0.0165 | 0.297 | 21 | 0 | 0 |  | SO_01 | 771
[9 empty] | 1,2*5+1,2*6+1,2*4 |  | 18 | [8 empty] | _
[11 empty] | 0 | [8 empty] | _
[5 empty] | 54 | SP | 771411810 |  | Demontáž soklíků pórovinových kladených do malty rovných | m | 66.32 | 0 | 66.32 |  | 0 |  | 0 | 0.00884 | 0.58627 | 21 | 0 | 0 |  | SO_01 | 771
[9 empty] | 2*(2,25+23,68) |  | 51.86 | [8 empty] | _
[9 empty] | 2*(1,535+5,695) |  | 14.46 | [8 empty] | _
[11 empty] | 0 | [8 empty] | _
[5 empty] | 55 | SP | 771474113 |  | Montáž soklíků z dlaždic keramických rovných flexibilní lepidlo v do 120 mm | m | 79.15 | 0 | 79.15 |  | 0 | 0.00062 | 0.049073 |  | 0 | 21 | 0 | 0 |  | SO_01 | 771
[9 empty] | stěny;2*(2,26*4+2,175+3,42+6,787+10,923+1,535+5,695) |  | 79.15 | [8 empty] | _
[11 empty] | 0 | [8 empty] | _
[5 empty] | 56 | SP | 771574131 |  | Montáž podlah keramických režných protiskluzných lepených flexibilním lepidlem do 50 ks/m2 | m2 | 61.42 | 0 | 61.42 |  | 0 | 0.00392 | 0.24077 |  | 0 | 21 | 0 | 0 |  | SO_01 | 771
[5 empty] | 57 | SP | 998771201 |  | Přesun hmot procentní pro podlahy z dlaždic v objektech v do 6 m | % | 5.47 | 0 | 5.47 |  | 0 |  | 0 |  | 0 | 21 | 0 | 0 |  | SO_01 | 771
_
[9 empty] | 783: Nátěry | [5 empty] | 0 |  | 0.00108 |  | 0 | _ | 0 | 0
[5 empty] | 58 | SP | 783315101 |  | Mezinátěr jednonásobný syntetický standardní zámečnických konstrukcí | m2 | 4.5 | 0 | 4.5 |  | 0 | 0.00012 | 0.00054 |  | 0 | 21 | 0 | 0 |  | SO_01 | 783
[9 empty] | zárubně;1,5*3 |  | 4.5 | [8 empty] | _
[11 empty] | 0 | [8 empty] | _
[5 empty] | 59 | SP | 783317101 |  | Krycí jednonásobný syntetický standardní nátěr zámečnických konstrukcí | m2 | 4.5 | 0 | 4.5 |  | 0 | 0.00012 | 0.00054 |  | 0 | 21 | 0 | 0 |  | SO_01 | 783
_
[9 empty] | 784: Malby | [5 empty] | 0 |  | 0.078998 |  | 0 | _ | 0 | 0
[5 empty] | 60 | SP | 784211101 |  | Dvojnásobné bílé malby ze směsí za mokra výborně otěruvzdorných v místnostech výšky do 3,80 m | m2 | 303.84 | 0 | 303.84 |  | 0 | 0.00026 | 0.078998 |  | 0 | 21 | 0 | 0 |  | SO_01 | 784
[9 empty] | stropy;61,42 |  | 61.42 | [8 empty] | _
[9 empty] | stěny;3,5*2*(2,26*4+2,175+3,42+6,787+10,923+1,535+5,695)-(0,6*1,5*2+1,2*1,5*2+0,6*1,6*2+1,2*1,6+1,2*1,7+0,9*2*2*2+0,8*2*2*3+0,9*2,25+2*2,25) |  | 242.42 | [8 empty] | _
[11 empty] | 0 | [8 empty] | _
_
[9 empty] | VRN: Vedlejší rozpočtové náklady | [5 empty] | 0 |  | 0 |  | 0 | _ | 0 | 0
[5 empty] | 61 | ON | 07 |  | Zařízení staveniště | % | 3 | 0 | 3 |  | 0 |  | 0 |  | 0 | 21 | 0 | 0 |  | SO_01 | VRN
_
_
_

## EI
Modernizace a zateplení
prádelny MŠ Bernartice
Elektroinstalace
Rozváděče
č. | položka | výkres | popis | typ | poč. | jed. | á | celkem
1 |  |  | rozváděč R3, obsahující:
|  | 2 | rozvodnice pod omítku, 2/28mod., 362x462x95mm, IP30 |  | 1 | ks |  | 0
|  | 2 | chránič 400V/3N, 40/0,3A |  | 1 | ks |  | 0
|  | 2 | proud. chránič s naproud. ochranou 2/10B/0,03A |  | 1 | ks |  | 0
|  | 2 | proud. chránič s naproud. ochranou 2/16B/0,03A |  | 4 | ks |  | 0
|  | 2 | můstek N, PE, 63A |  | 2 | ks |  | 0
|  | 2 | sestava rozváděče 25% |  | 1 | ks |  | 0
0
Materiál elektro
č. | položka | výkres | popis
1 |  | 1 | Svítidlo LED, 46W, 3000K, IP20 |  | 6 | ks |  | 0
2 |  | 1 | Svítidlo LED, 27W, 3000K, IP20 |  | 3 | ks |  | 0
3 |  | 1 | Jistič 25B/3 |  | 1 | ks |  | 0
4 |  | 1 | Spínače jednopól., řaz.6, 10A/250V, IP20, strojek |  | 8 | ks |  | 0
5 |  | 1 | Spínače jednopól., řaz.6+6, 10A/250V, IP20, strojek |  | 2 | ks |  | 0
6 |  | 1 | Zásuvka jednonásobná, 250V/16A, IP20, strojek, clonky |  | 10 | ks |  | 0
7 |  | 1 | Kryt jednoduchý |  | 8 | ks |  | 0
8 |  | 1 | Kryt dělený |  | 2 | ks |  | 0
9 |  | 1 | Rámeček jednonásobný |  | 20 | ks |  | 0
10 |  | 1 | Lišta vkládací LV25/20 |  | 4 | m |  | 0
11 |  | 1 | Roh lišty 20/25 |  | 2 | ks |  | 0
12 |  | 1 | Krabice přístrojová, 68 |  | 13 | ks |  | 0
13 |  | 1 | Krabicová rozvodka, 68 |  | 13 | ks |  | 0
14 |  | 1 | Svorka bezšroubová 4x2,5 |  | 30 | ks |  | 0
15 |  | 1 | Hmoždinka H8 natloukací |  | 36 | ks |  | 0
16 |  | 1 | Kabel Cu 3x1,5 |  | 125 | m |  | 0
17 |  | 1 | Kabel Cu 3x2,5 |  | 70 | m |  | 0
18 |  | 1 | Kabel Cu 5x10 |  | 30 | m |  | 0
0
č. | položka | výkres č. | Montáže 800-741 - URS2019 |  | poč. | jed. | á | celkem
1 |  | 1 | montáž lišty do š. 60mm |  | 4 | m |  | 0
2 |  | 1 | montáž krabice přístrojové kruhové |  | 20 | ks |  | 0
3 |  | 1 | montáž krabice rozvodné kruhové |  | 13 | ks |  | 0
4 |  | 1 | montáž kabelu Cu 3x1,5 qmm pod omítku |  | 125 | m |  | 0
5 |  | 1 | montáž kabelu Cu 3x2,5 qmm pod omítku |  | 70 | m |  | 0
6 |  | 1 | montáž kabelu Cu 5x10 qmm pod omítku |  | 28 | m |  | 0
7 |  | 1 | ukončení vodiče v rozváděči se zapojením do 2,5qmm |  | 15 | ks |  | 0
8 |  | 1 | ukončení vodiče v rozváděči se zapojením do 10qmm |  | 10 | ks |  | 0
9 |  | 1 | montáž rozváděče do 20kg |  | 1 | ks |  | 0
10 |  | 1 | montáž spínače jednopól., řaz.6, normální prostředí |  | 8 | ks |  | 0
11 |  | 1 | montáž spínače jednopól., řaz.6+6, normální prostředí |  | 2 | ks |  | 0
12 |  | 1 | montáž zásuvky 2P+PE, 16A, normální prostředí |  | 10 | ks |  | 0
13 |  | 1 | montáž Led svítidla, přisazené od 0,09 do 0,36qm |  | 9 | ks |  | 0
14 |  | 1 | zkouška, výchozí revize do 100 tis. montáže |  | 1 | ks |  | 0
15 |  | 1 | zkouška, prohlídka rozváděče do 200kg /R1/ |  | 1 | ks |  | 0
16 |  | 1 | měření impedance nulové smyčky 3x400V |  | 1 | ks |  | 0
17 |  | 1 | měření intenzity osvětlení do 50 svítidel |  | 1 | ks |  | 0
18 |  | 1 | přesun hmot do 50m a 6-12m výšky (z materiálu) |  | 0.73 | % |  | 0
0
č. | položka | výkres č. | Demontáže 800-741 - URS2019
1 |  | 1 | demontáž vypínače do 2 svorek do suti |  | 4 | ks |  | 0
2 |  | 1 | demontáž zásuvky 2P+PE do suti |  | 4 | ks |  | 0
3 |  | 1 | demontáž svítidla E27 do suti |  | 5 | ks |  | 0
0
č. | položka | výkres č. | Zemní a pomocné stavební práce C46M - URS2017
1 |  | 1 | prorážení otvoru ve zdivu cihelném do plochy 0,0225qm, tl. 15cm |  | 4 | ks |  | 0
2 |  | 1 | prorážení otvoru ve zdivu cihelném do plochy 0,0225qm, tl. 30-45cm |  | 2 | ks |  | 0
3 |  | 1 | kapsa 7x7x5cm v cihle |  | 33 | ks |  | 0
4 |  | 1 | vysekání rýhy v bet. stropu do 3cm a 3 cm hloubky |  | 11 | m |  | 0
5 |  | 1 | rýha v cihelné zdi 3-5cm |  | 85 | m |  | 0
6 |  | 1 | osazení hmoždinky do 8mm do keramického stropu |  | 36 | ks |  | 0
7 |  | 1 | výplň rýhy ve stropu 3cm a 3cm šíře |  | 11 | m |  | 0
8 |  | 1 | výplň rýhy ve vápenocement. omítce 3-5cm |  | 85 | m |  | 0
0
Rekapitulace elektro
Modernizace a zateplení
prádelny MŠ Bernartice
|  |  | rozváděče elektro |  |  |  |  | 0
|  |  | materiál elektro |  |  |  |  | 0
|  |  | montáže elektro |  |  |  |  | 0
|  |  | demontáže elektro |  |  |  |  | 0
|  |  | zemní a pomocné práce silno, slabo |  |  |  |  | 0
|  |  | Cena celkem bez DPH |  |  |  |  | 0 | Kč
Ceny bez DPH
Pomocný a podružný materiál nespecifikován
Konečná úprava povrchů nespecifikována