## Krycí list
KRYCÍ LIST VÝKAZU VÝMĚR
Objekt : |  | Název objektu : |  |  | JKSO :
Komunikace pro pěší K posvátnému v Bernarticích
Stavba : |  | Název stavby : |  |  | SKP :
SO 101
Projektant : |  |  |  | Počet měrných jednotek : |  | 0
Objednatel : |  |  |  | Náklady na MJ : |  | 0
Počet listů : |  |  |  | Zakázkové číslo :
Zpracovatel projektu : |  |  |  | Zhotovitel :
ROZPOČTOVÉ NÁKLADY
Rozpočtové náklady II. a III. hlavy |  |  | Vedlejší rozpočtové náklady
| Dodávka celkem | 0 | Dopravně inženýrská opatření |  |  | 0
Z | Montáž celkem | 0 | Vytyčení podzemních inženýrských sítí |  |  | 0
R | HSV celkem | 0 | Zařízení staveniště |  |  | 0
N | PSV celkem | 0
ZRN celkem |  | 0
HZS |  | 0
RN II.a III.hlavy |  | 0 | Ostatní VRN |  |  | 0
ZRN+VRN+HZS |  | 0 | VRN celkem |  |  | 0
Vypracoval |  | Za zhotovitele |  | Za objednatele
|  | Jméno : |  | Jméno :
Datum : |  | Datum : |  | Datum :
|  | Podpis: |  | Podpis :
Základ pro DPH |  | 0 | % činí : |  | 0
Základ pro DPH |  | 15 | % činí : |  | 0
DPH |  | 15 | % činí : |  | 0
Základ pro DPH |  | 21 | % činí : |  | 0
DPH |  | 21 | % činí : |  | 0
CENA ZA OBJEKT CELKEM |  |  |  |  | 0
Poznámka :

## Rekapitulace
Stavba : |  | SO 101
Objekt : |  | Komunikace pro pěší K posvátnému v Bernarticích
REKAPITULACE STAVEBNÍCH DÍLŮ
| Stavební díl |  | HSV | PSV | Dodávka | Montáž | HZS
1 | Zemní práce |  | 0 | 0 | 0 | 0 | 0
2 | Základy,zvláštní zakládání |  | 0 | 0 | 0 | 0 | 0
5 | Komunikace |  | 0 | 0 | 0 | 0 | 0
8 | Trubní vedení |  | 0 | 0 | 0 | 0 | 0
91 | Doplňující práce na komunikaci |  | 0 | 0 | 0 | 0 | 0
96 | Bourání konstrukcí |  | 0 | 0 | 0 | 0 | 0
97 | Prorážení otvorů |  | 0 | 0 | 0 | 0 | 0
99 | Staveništní přesun hmot |  | 0 | 0 | 0 | 0 | 0
M21 | Elektromontáže |  | 0 | 0 | 0 | 0 | 0
M22 | Montáž sdělovací a zabezp.tech |  | 0 | 0 | 0 | 0 | 0
| CELKEM OBJEKT |  | 0 | 0 | 0 | 0 | 0
VEDLEJŠÍ ROZPOČTOVÉ NÁKLADY
Název VRN |  |  | Kč | % | Základna |  | Kč
Dopravně inženýrská opatření |  |  |  | 0 | 0 |  | 0 | 0
Vytyčení podzemních inženýrských sítí |  |  |  | 0 | 0 |  | 0 | 0
Zařízení staveniště |  |  |  | 0 | 0 |  | 0 | 0
| CELKEM VRN |  |  |  |  | 0

## Položky
výkaz výměr
Stavba : |  | SO 101 |  |  | 0
Objekt : |  | Komunikace pro pěší K posvátnému v Bernarticích
P.č. | Číslo položky | Název položky | MJ | množství | cena / MJ | celkem (Kč)
Díl: | 1 | Zemní práce | [5 empty] | 1
1 | 113 10-7142.R00 | Odstranění podkladu pl.do 200 m2, živice tl. 10 cm | m2 | 61.72 | 0 | 0 |  | 2 | 12 | 0 | 1 | 1 | 0 | 0 | 0 | 0 | 0 | 0
|  | 61,72 |  | 61.72 |  |  | 61,72
2 | 113 10-7124.R00 | Odstranění podkladu pl. 200 m2,kam.drcené tl.40 cm | m2 | 61.72 | 0 | 0 |  | 2 | 12 | 0 | 2 | 1 | 0 | 0 | 0 | 0 | 0 | 0
|  | 61,72 |  | 61.72 |  |  | 61,72
3 | 113 20-2111.R00 | Vytrhání obrub z krajníků nebo obrubníků stojatých | m | 3.9 | 0 | 0 |  | 2 | 12 | 0 | 3 | 1 | 0 | 0 | 0 | 0 | 0 | 0
|  | 3,9 |  | 3.9 |  |  | 3,9
4 | 121 10-1101.R00 | Sejmutí ornice s přemístěním do 50 m | m3 | 32.65 | 0 | 0 |  | 2 | 12 | 0 | 4 | 1 | 0 | 0 | 0 | 0 | 0 | 0
|  | 326,5*0,1 |  | 32.65 |  |  | 326,5*0,1
5 | 122 20-1101.R00 | Odkopávky nezapažené v hor. 3 do 100 m3 | m3 | 97.31 | 0 | 0 |  | 2 | 12 | 0 | 5 | 1 | 0 | 0 | 0 | 0 | 0 | 0
|  | 97,31 |  | 97.31 |  |  | 97,31
6 | 122 20-1109.R00 | Příplatek za lepivost - odkopávky v hor. 3 | m3 | 97.31 | 0 | 0 |  | 2 | 12 | 0 | 6 | 1 | 0 | 0 | 0 | 0 | 0 | 0
|  | 97,31 |  | 97.31 |  |  | 97,31
7 | 162 50-1102.R00 | Vodorovné přemístění výkopku z hor.1-4 do 3000 m | m3 | 110.944 | 0 | 0 |  | 2 | 12 | 0 | 7 | 1 | 0 | 0 | 0 | 0 | 0 | 0
|  | Zemina z odkopu, odečet sypaniny do násypu | [5 empty] | 3
|  | Přebytek ornice | [5 empty] | 3
|  | 97,31-7,28 |  | 90.03 |  |  | 97,31-7,28
|  | 32,65-(78,24*0,15) |  | 20.914 |  |  | 32,65-(78,24*0,15)
8 | 171 20-1201.R00 | Uložení sypaniny na skládku | m3 | 110.944 | 0 | 0 |  | 2 | 12 | 0 | 8 | 1 | 0 | 0 | 0 | 0 | 0 | 0
|  | 110944 |  | 110.944 |  |  | 110944
9 | 162 20-1102.R00 | Vodorovné přemístění výkopku z hor.1-4 do 50 m | m3 | 19.016 | 0 | 0 |  | 2 | 12 | 0 | 9 | 1 | 0 | 0 | 0 | 0 | 0 | 0
|  | Ornice pro terénní úpravy | [5 empty] | 3
|  | Sypanina do násypu | [5 empty] | 3
|  | 78,24*0,15 |  | 11.736 |  |  | 78,24*0,15
|  | 7,28 |  | 7.28 |  |  | 7,28
10 | 167 10-1101.R00 | Nakládání výkopku z hor.1-4 v množství do 100 m3 | m3 | 19.016 | 0 | 0 |  | 2 | 12 | 0 | 10 | 1 | 0 | 0 | 0 | 0 | 0 | 0
|  | Ornice pro terénní úpravy | [5 empty] | 3
|  | Sypanina do násypu | [5 empty] | 3
|  | 78,24*0,15 |  | 11.736 |  |  | 78,24*0,15
|  | 7,28 |  | 7.28 |  |  | 7,28
11 | 171 10-1103.R00 | Uložení sypaniny do násypů zhutněných na 100% PS | m3 | 7.28 | 0 | 0 |  | 2 | 12 | 0 | 11 | 1 | 0 | 0 | 0 | 0 | 0 | 0
|  | Zemina z odkopu | [5 empty] | 3
|  | 7,28 |  | 7.28 |  |  | 7,28
12 | 181 30-1102.R00 | Rozprostření ornice, rovina, tl. 10-15 cm,do 500m2 | m2 | 78.24 | 0 | 0 |  | 2 | 12 | 0 | 12 | 1 | 0 | 0 | 0 | 0 | 0 | 0
|  | 78,24 |  | 78.24 |  |  | 78,24
13 | 180 40-2111.R00 | Založení trávníku parkového výsevem v rovině | m2 | 78.24 | 0 | 0 |  | 2 | 12 | 0 | 13 | 1 | 0 | 0 | 0 | 0 | 0 | 0
|  | 78,24 |  | 78.24 |  |  | 78,24
14 | 005-72400 | Směs travní parková I. běžná zátěž PROFI | kg | 2.7384 | 0 | 0 |  | 2 | 12 | 1 | 14 | 1 | 0 | 0 | 0 | 0 | 0 | 0.001
|  | 78,24*0,035 |  | 2.7384 |  |  | 78,24*0,035
15 | 181 10-1102.R00 | Úprava pláně v zářezech v hor. 1-4, se zhutněním | m2 | 374.27 | 0 | 0 |  | 2 | 12 | 0 | 15 | 1 | 0 | 0 | 0 | 0 | 0 | 0
|  | Konstrukce komunikací + rozšíření pod obruby | [5 empty] | 3
|  | 61,72+159,52+124,53 |  | 345.77 |  |  | 61,72+159,52+124,53
|  | 28,5 |  | 28.5 |  |  | 28,5
| Celkem za | 1 Zemní práce |  |  |  | 0 |  | 4 |  |  |  |  | 0 | 0 | 0 | 0 | 0
Díl: | 2 | Základy,zvláštní zakládání | [5 empty] | 1
16 | 211 53-1111.R00 | Výplň odvodňovacích žeber kam. drcen. 8/16 | m3 | 1.02 | 0 | 0 |  | 2 | 12 | 0 | 16 | 1 | 0 | 0 | 0 | 0 | 0 | 1.63
|  | Délka 40m, šířky 15cm, výšky 17cm | [5 empty] | 3
|  | (8*5)*0,15*0,17 |  | 1.02 |  |  | (8*5)*0,15*0,17
17 | 211 97-1110.R00 | Opláštění žeber z geotextilie o sklonu do 1 : 2,5 | m2 | 30.72 | 0 | 0 |  | 2 | 12 | 0 | 17 | 1 | 0 | 0 | 0 | 0 | 0 | 0.00018
|  | (8*5)*0,15*2*1,2 |  | 14.4 |  |  | (8*5)*0,15*2*1,2
|  | (8*5)*0,17*2*1,2 |  | 16.32 |  |  | (8*5)*0,17*2*1,2
18 | 693-66055 | GEOFILTEX 63 100% PP 63/30 300 g/m2 šíře do 8,8m | m2 | 33.792 | 0 | 0 |  | 2 | 12 | 1 | 18 | 1 | 0 | 0 | 0 | 0 | 0 | 0.0003
|  | Materiál jako standard | [5 empty] | 3
|  | 30,72*1,1 |  | 33.792 |  |  | 30,72*1,1
| Celkem za | 2 Základy,zvláštní zakládání |  |  |  | 0 |  | 4 |  |  |  |  | 0 | 0 | 0 | 0 | 0
Díl: | 5 | Komunikace | [5 empty] | 1
19 | 564 85-1113.R00 | Podklad ze štěrkodrti po zhutnění tloušťky 17 cm | m2 | 159.52 | 0 | 0 |  | 2 | 12 | 0 | 19 | 1 | 0 | 0 | 0 | 0 | 0 | 0.31628
|  | Podklad pod dlažbu ZD 60mm + rozšíření pod obruby | [5 empty] | 3
|  | 142+17,52 |  | 159.52 |  |  | 142+17,52
20 | 564 86-1111.R00 | Podklad ze štěrkodrti po zhutnění tloušťky 20 cm | m2 | 90.22 | 0 | 0 |  | 2 | 12 | 0 | 20 | 1 | 0 | 0 | 0 | 0 | 0 | 0.3708
|  | Podklad asfaltobeton + rozšíření pod obruby | [5 empty] | 3
|  | 61,72+28,5 |  | 90.22 |  |  | 61,72+28,5
21 | 564 95-2111.R00 | Podklad z mechanicky zpevněného kameniva tl. 15 cm | m2 | 61.72 | 0 | 0 |  | 2 | 12 | 0 | 21 | 1 | 0 | 0 | 0 | 0 | 0 | 0.36834
|  | 61,72 |  | 61.72 |  |  | 61,72
22 | 567 13-2112.R00 | Podklad z kameniva zpev.cementem KZC 1 tl.17 cm | m2 | 124.53 | 0 | 0 |  | 2 | 12 | 0 | 22 | 1 | 0 | 0 | 0 | 0 | 0 | 0.43423
|  | Podklad pod dlažbu ZD 80mm | [5 empty] | 3
|  | 124,53 |  | 124.53 |  |  | 124,53
23 | 565 16-1111.RT3 | Podklad z obal kam.ACP 16,do 3 m,tl. 8 cm plochy 101-200 m2 | m2 | 61.72 | 0 | 0 |  | 2 | 12 | 0 | 23 | 1 | 0 | 0 | 0 | 0 | 0 | 0.211
|  | 61,72 |  | 61.72 |  |  | 61,72
24 | 577 14-1112.RT3 | Beton asfalt. ACO 11, do 3 m, tl.5 cm plochy 101-200 m2 | m2 | 61.72 | 0 | 0 |  | 2 | 12 | 0 | 24 | 1 | 0 | 0 | 0 | 0 | 0 | 0.12966
|  | 61,72 |  | 61.72 |  |  | 61,72
25 | 596 21-5021.R00 | Kladení zámkové dlažby tl. 6 cm do drtě tl. 4 cm | m2 | 142 | 0 | 0 |  | 2 | 12 | 0 | 25 | 1 | 0 | 0 | 0 | 0 | 0 | 0.0739
|  | 142 |  | 142 |  |  | 142
26 | 592-45020 | Dlažba zámková H-PROFIL 20x16,5x6 cm přírodní | m2 | 143.42 | 0 | 0 |  | 2 | 12 | 1 | 26 | 1 | 0 | 0 | 0 | 0 | 0 | 0.1296
|  | 142*1,01 |  | 143.42 |  |  | 142*1,01
27 | 596 21-5040.R00 | Kladení zámkové dlažby tl. 8 cm do drtě tl. 4 cm | m2 | 124.53 | 0 | 0 |  | 2 | 12 | 0 | 27 | 1 | 0 | 0 | 0 | 0 | 0 | 0.0739
|  | 106,58+17,95 |  | 124.53 |  |  | 106,58+17,95
28 | 596 21-5045.R00 | Příplatek za kladení dlažby tl. 8cm, drť, do100 m2 | m2 | 17.95 | 0 | 0 |  | 2 | 12 | 0 | 28 | 1 | 0 | 0 | 0 | 0 | 0 | 0
|  | ZD pro nevidomé | [5 empty] | 3
|  | 17,95 |  | 17.95 |  |  | 17,95
29 | 592-45031 | Dlažba zámková H-PROFIL 20x16,5x8cm červená | m2 | 107.6458 | 0 | 0 |  | 2 | 12 | 1 | 29 | 1 | 0 | 0 | 0 | 0 | 0 | 0.1728
|  | 106,58*1,01 |  | 107.6458 |  |  | 106,58*1,01
30 | 592-45264 | Dlažba BEST KLASIKO červená pro nevidomé 20x10x8 | m2 | 18.1295 | 0 | 0 |  | 2 | 12 | 1 | 30 | 1 | 0 | 0 | 0 | 0 | 0 | 0.176
|  | 17,95*1,01 |  | 18.1295 |  |  | 17,95*1,01
31 | 599 14-2111.R00 | Úprava zálivky dil.spár hloubky do 4 cm š. do 4 cm | m | 126.2 | 0 | 0 |  | 2 | 12 | 0 | 31 | 1 | 0 | 0 | 0 | 0 | 0 | 0.00224
|  | 126,2 |  | 126.2 |  |  | 126,2
| Celkem za | 5 Komunikace |  |  |  | 0 |  | 4 |  |  |  |  | 0 | 0 | 0 | 0 | 0
Díl: | 8 | Trubní vedení | [5 empty] | 1
32 | 899 33-1111.R00 | Výšková úprava vstupu do 20 cm, zvýšení poklopu | kus | 3 | 0 | 0 |  | 2 | 12 | 0 | 32 | 1 | 0 | 0 | 0 | 0 | 0 | 0.43094
|  | 3 |  | 3 |  |  | 3
| Celkem za | 8 Trubní vedení |  |  |  | 0 |  | 4 |  |  |  |  | 0 | 0 | 0 | 0 | 0
Díl: | 91 | Doplňující práce na komunikaci | [5 empty] | 1
33 | 917 86-2111.R00 | Osazení stojat. obrub. bet. s opěrou,lože z B 12,5 | m | 125.15 | 0 | 0 |  | 2 | 12 | 0 | 33 | 1 | 0 | 0 | 0 | 0 | 0 | 0.14424
|  | 125,15 |  | 125.15 |  |  | 125,15
34 | 592-17010 | Obrubník silniční betonový 150x250x1000 mm | kus | 126.4015 | 0 | 0 |  | 2 | 12 | 1 | 34 | 1 | 0 | 0 | 0 | 0 | 0 | 0.0744
|  | 125,15*1,01 |  | 126.4015 |  |  | 125,15*1,01
35 | 916 56-1111.R00 | Osazení záhon.obrubníků do lože z B 12,5 s opěrou | m | 167 | 0 | 0 |  | 2 | 12 | 0 | 35 | 1 | 0 | 0 | 0 | 0 | 0 | 0.11221
|  | 167 |  | 167 |  |  | 167
36 | 592-17509 | Obrubník přírodní 50x8x25 cm | kus | 337.34 | 0 | 0 |  | 2 | 12 | 1 | 36 | 1 | 0 | 0 | 0 | 0 | 0 | 0.024
|  | 167*2*1,01 |  | 337.34 |  |  | 167*2*1,01
37 | 918 10-1111.R00 | Lože pod obrubníky nebo obruby dlažeb z B 12,5 | m3 | 15.024 | 0 | 0 |  | 2 | 12 | 0 | 37 | 1 | 0 | 0 | 0 | 0 | 0 | 2.525
|  | 125,15*0,06 |  | 7.509 |  |  | 125,15*0,06
|  | 167*0,045 |  | 7.515 |  |  | 167*0,045
38 | 914 00-1111.R00 | Osaz sloupků, montáž svislých dopr.značek | kus | 1 | 0 | 0 |  | 2 | 12 | 0 | 38 | 1 | 0 | 0 | 0 | 0 | 0 | 0.25
|  | Přesun dopravní značky | [5 empty] | 3
|  | 1 |  | 1 |  |  | 1
39 | 404-45962.A | Dopravní příslušenství, patka AL 4 ks kot šroubů | kus | 1 | 0 | 0 |  | 2 | 12 | 1 | 39 | 1 | 0 | 0 | 0 | 0 | 0 | 0.00126
|  | Přesun dopravní značky | [5 empty] | 3
|  | 1 |  | 1 |  |  | 1
40 | 919 73-5112.R00 | Řezání stávajícího živičného krytu tl. 5 - 10 cm | m | 126.2 | 0 | 0 |  | 2 | 12 | 0 | 40 | 1 | 0 | 0 | 0 | 0 | 0 | 0
|  | 126,2 |  | 126.2 |  |  | 126,2
41 | 919 73-1122.R00 | Zarovnání styčné plochy živičné tl. do 10 cm | m | 126.2 | 0 | 0 |  | 2 | 12 | 0 | 41 | 1 | 0 | 0 | 0 | 0 | 0 | 0
|  | 126,2 |  | 126.2 |  |  | 126,2
| Celkem za | 91 Doplňující práce na komunikaci |  |  |  | 0 |  | 4 |  |  |  |  | 0 | 0 | 0 | 0 | 0
Díl: | 96 | Bourání konstrukcí | [5 empty] | 1
42 | 966 00-6211.R00 | Odstranění doprav. značek ze sloupů nebo konzolí | kus | 1 | 0 | 0 |  | 2 | 12 | 0 | 42 | 1 | 0 | 0 | 0 | 0 | 0 | 0
|  | Přesun dopravní značky | [5 empty] | 3
|  | 1 |  | 1 |  |  | 1
43 | 966 00-6132.R00 | Odstranění doprav.značek se sloupky, s bet.patkami | kus | 1 | 0 | 0 |  | 2 | 12 | 0 | 43 | 1 | 0 | 0 | 0 | 0 | 0 | 0
|  | Přesun dopravní značky - sloupku | [5 empty] | 3
|  | 1 |  | 1 |  |  | 1
| Celkem za | 96 Bourání konstrukcí |  |  |  | 0 |  | 4 |  |  |  |  | 0 | 0 | 0 | 0 | 0
Díl: | 97 | Prorážení otvorů | [5 empty] | 1
44 | 979 08-2213.R00 | Vodorovná doprava suti po suchu do 1 km | t | 15.3783 | 0 | 0 |  | 2 | 12 | 0 | 44 | 1 | 0 | 0 | 0 | 0 | 0 | 0
|  | Asfaltobeton + beton obruby na skládku 25km | [5 empty] | 3
|  | 61,72*0,1*2,4 |  | 14.8128 |  |  | 61,72*0,1*2,4
|  | 3,9*0,145 |  | 0.5655 |  |  | 3,9*0,145
45 | 979 08-2219.R00 | Příplatek za dopravu suti po suchu za další 1 km | t | 369.0792 | 0 | 0 |  | 2 | 12 | 0 | 45 | 1 | 0 | 0 | 0 | 0 | 0 | 0
|  | (61,72*0,1*2,4)*24 |  | 355.5072 |  |  | (61,72*0,1*2,4)*24
|  | (3,9*0,145)*24 |  | 13.572 |  |  | (3,9*0,145)*24
0
46 | 979 99-0112.R00 | Poplatek za skládku suti - obalovaný asfalt | t | 14.8128 | 0 | 0 |  | 2 | 12 | 0 | 46 | 1 | 0 | 0 | 0 | 0 | 0 | 0
|  | 61,72*0,1*2,4 |  | 14.8128 |  |  | 61,72*0,1*2,4
47 | 979 99-0103.R00 | Poplatek za skládku suti - beton | t | 0.5655 | 0 | 0 |  | 2 | 12 | 0 | 47 | 1 | 0 | 0 | 0 | 0 | 0 | 0
|  | Beton a beton obruby | [5 empty] | 3
|  | 3,9*0,145 |  | 0.5655 |  |  | 3,9*0,145
48 | 979 08-2213.R00 | Vodorovná doprava suti po suchu do 1 km | t | 58.3871 | 0 | 0 |  | 2 | 12 | 0 | 48 | 1 | 0 | 0 | 0 | 0 | 0 | 0
|  | Kamenivo drcené pro další využití na deponii do 3km | [5 empty] | 3
|  | 61,72*0,43*2,2 |  | 58.3871 |  |  | 61,72*0,43*2,2
49 | 979 08-2219.R00 | Příplatek za dopravu suti po suchu za další 1 km | t | 116.7742 | 0 | 0 |  | 2 | 12 | 0 | 49 | 1 | 0 | 0 | 0 | 0 | 0 | 0
|  | (61,72*0,43*2,2)*2 |  | 116.7742 |  |  | (61,72*0,43*2,2)*2
50 | 979 09-3111.R00 | Uložení suti na skládku bez zhutnění | t | 58.3871 | 0 | 0 |  | 2 | 12 | 0 | 50 | 1 | 0 | 0 | 0 | 0 | 0 | 0
|  | 61,72*0,43*2,2 |  | 58.3871 |  |  | 61,72*0,43*2,2
| Celkem za | 97 Prorážení otvorů |  |  |  | 0 |  | 4 |  |  |  |  | 0 | 0 | 0 | 0 | 0
Díl: | 99 | Staveništní přesun hmot | [5 empty] | 1
51 | 998 22-3011.R00 | Přesun hmot, pozemní komunikace, kryt dlážděný | t | 247.83 | 0 | 0 |  | 2 | 12 | 0 | 51 | 1 | 0 | 0 | 0 | 0 | 0 | 0
|  | 247,83 |  | 247.83 |  |  | 247,83
52 | 998 22-5111.R00 | Přesun hmot, pozemní komunikace, kryt živičný | t | 65.1 | 0 | 0 |  | 2 | 12 | 0 | 52 | 1 | 0 | 0 | 0 | 0 | 0 | 0
|  | 65,1 |  | 65.1 |  |  | 65,1
| Celkem za | 99 Staveništní přesun hmot |  |  |  | 0 |  | 4 |  |  |  |  | 0 | 0 | 0 | 0 | 0
Díl: | M21 | Elektromontáže | [5 empty] | 1
53 | 210-spec | Přesun sloupu a svítidla venkovního osvětlení vč. přepojení elektro vedení | kus | 3 | 0 | 0 |  | 2 | 12 | 0 | 53 | 4 | 0 | 0 | 0 | 0 | 0 | 4.8553
|  | 3 |  | 3 |  |  | 3
| Celkem za | M21 Elektromontáže |  |  |  | 0 |  | 4 |  |  |  |  | 0 | 0 | 0 | 0 | 0
Díl: | M22 | Montáž sdělovací a zabezp.tech | [5 empty] | 1
54 | 220-spec | Přesun rozvodné telefonní skříně vč. úpravy kabel.rozvodu | ks | 1 | 0 | 0 |  | 2 | 12 | 0 | 54 | 4 | 0 | 0 | 0 | 0 | 0 | 0.13802
|  | 1 |  | 1 |  |  | 1
| Celkem za | M22 Montáž sdělovací a zabezp.tech |  |  |  | 0 |  | 4 |  |  |  |  | 0 | 0 | 0 | 0 | 0