## Místní komunikace - Srlín
ZADÁNÍ S VÝKAZEM VÝMĚR
Stavba: Místní komunikace - Srlín
Objekt:
Objednatel: obec Bernartice
Zhotovitel: | [5 empty] | Zpracoval:
Místo: | [5 empty] | Datum: 20.2.2014
Č. | KCN | Kód položky | Popis | MJ | Množství celkem | Jednotková cena zadání | Celková cena zadání
1 | 2 | 3 | 4 | 5 | 6 | 7 | 8
|  | HSV | Práce a dodávky HSV
|  | 1 | Zemní práce
1 | 001 | 121101103 | Sejmutí ornice s přemístěním na vzdálenost do 250 m | m3 | 92.699
|  |  | 0,15"pr." *6,10*101,31 "m" |  | 92.699
|  |  | Součet |  | 92.699
2 | 001 | 122202202 | Odkopávky a prokopávky nezapažené pro silnice objemu do 1000 m3 v hornině tř. 3 | m3 | 232.08
|  |  | 8,00*(0,15+0,05)/2*40,00 |  | 32
|  |  | 6,50*(0,32+0,40+0,18+0,32+0,45)/5*80,00 |  | 173.68
|  |  | "parkovací plocha:" 0,40*66,0"2" |  | 26.4
|  |  | Součet |  | 232.08
3 | 001 | 122202209 | Příplatek k odkopávkám a prokopávkám pro silnice v hornině tř. 3 za lepivost | m3 | 232.08
4 | 001 | 162501102 | Vodorovné přemístění do 3000 m výkopku/sypaniny z horniny tř. 1 až 4 | m3 | 93.48
|  |  | 232,080-138,60 |  | 93.48
|  |  | Součet |  | 93.48
5 | 001 | 171102105 | Uložení sypaniny z hornin soudržných do násypů zhutněných do 103 % PS | m3 | 138.6
|  |  | 7,00*(0,55+0,02+0,15+0,05+0,22)/5*100,0 |  | 138.6
|  |  | Součet |  | 138.6
6 | 001 | 171201201 | Uložení sypaniny na skládky | m3 | 93.48
7 | 001 | 182201101 | Svahování násypů | m2 | 528
|  |  | 2,20*2*"pr."120,00 |  | 528
|  |  | Součet |  | 528
|  | 5 | Komunikace
8 | 221 | 564732111 | Podklad z vibrovaného štěrku VŠ tl 100 mm | m2 | 1108
|  |  | "komunikace:" 1015,0"m2"+ 27,0"m2 sjezdy" |  | 1042
|  |  | "parkovací plocha:" 66,0"m2" |  | 66
|  |  | Součet |  | 1108
9 | 221 | 564851111 | Podklad ze štěrkodrtě ŠD tl 150 mm | m2 | 66
|  |  | "parkovací plocha:" 66,0 "m2 |  | 66
|  |  | Součet |  | 66
10 | 221 | 564871111 | Podklad ze štěrkodrtě ŠD tl 250 mm | m2 | 1042
|  |  | "komunikace:" 1015,0"m2"+ 27,0"m2 sjezdy" |  | 1042
|  |  | Součet |  | 1042
11 | 221 | 573111111 | Postřik živičný infiltrační s posypem z asfaltu množství 0,60 kg/m2 | m2 | 1042
|  |  | "komunikace:" 1015,0"m2"+ 27,0"m2 sjezdy" |  | 1042
|  |  | Součet |  | 1042
12 | 221 | 573211111 | Postřik živičný spojovací z asfaltu v množství do 0,70 kg/m2 | m2 | 1042
13 | 221 | 576136121 | Asfaltový koberec otevřený AKO 8 (AKOJ) tl 40 mm š přes 3 m z modifikovaného asfaltu | m2 | 1042
14 | 221 | 577155122 | Asfaltový beton vrstva ložní ABH I tl 60 mm š přes 3 m z asfaltu | m2 | 1042
15 | 221 | 596212211 | Kladení zámkové dlažby pozemních komunikací tl 80 mm skupiny A pl do 100 m2 | m2 | 66
|  |  | "parkoviště:" 66,0"m2" |  | 66
|  |  | Součet |  | 66
16 | 592 | 592451090 | dlažba skladebná HOLLAND HBB 20x10x8 cm přírodní | m2 | 66.66
|  |  | 66 * 1,01 |  | 66.66
|  | 8 | Trubní vedení
17 | 271 | 895941111 | Zřízení vpusti kanalizační uliční z betonových dílců typ UV-50 normální | kus | 6
18 | 592 | 592238220 | vpusť betonová uliční TBV-Q 500/626 VD /dno/ 62,6 x 49,5 x 5 cm | kus | 12
|  |  | 6,000*2 |  | 12
19 | 271 | 895971111 | Napojení uličních vpustí | ks | 6
20 | 221 | 899331111 | Výšková úprava uličního vstupu nebo vpusti do 200 mm zvýšením poklopu | kus | 9
|  | 9 | Ostatní konstrukce a práce-bourání
21 | 221 | 915211111 | dopravní značení | kpl | 1
22 | 221 | 916231213 | Osazení chodníkového obrubníku betonového stojatého s boční opěrou do lože z betonu prostého | m | 150
|  |  | 150,0 |  | 150
|  |  | Součet |  | 150
23 | 592 | 592174890 | obrubník betonový silniční přírodní šedá 100x15x25 cm | kus | 151.5
|  |  | 150,0*1,01 |  | 151.5
|  |  | Součet |  | 151.5
24 | 221 | 919731121 | Zarovnání styčné plochy podkladu nebo krytu živičného tl do 50 mm | m | 24
25 | 221 | 919735113 | Řezání stávajícího živičného krytu hl do 150 mm | m | 24
|  |  | 12,0*2 |  | 24
|  | 998 | Přesun hmot
26 | 221 | 998225111 | Přesun hmot pro pozemní komunikace s krytem z kamene, monolitickým betonovým nebo živičným | t | 89.321
Celkem