## Úvodní list
Salamander Co.
Zakázka
Oprava chodníků - ulice Týnská, Bernartice
ZPEVNĚNÁ PLOCHA - ZÁMKOVÁ DLAŽBA
Slepý rozpočet - výkaz výměr
Objednatel:
Městys Bernartice
Náměstí Svobody 33
398 43 Bernartice
Zpracovatel výkazu výměr: INVEST PK s.r.o. |  | Zpracovatel PD:
Datum PD:08/2015 | Archivní číslo rozpočtu: N15/SAL/110

## Stavba
#RTSROZP# | Položkový rozpočet stavby
| Stavba: |  |  | Oprava chodníků ulice Týnská, Bernartice
| Objekt: |  | 01 | STAVEBNÍ PRÁCE
| Rozpočet: |  | 01 | Stavební práce
| Objednatel: |  | Městys Bernartice |  |  |  | IČ: | 00249530
|  |  | Nám.svobody č.p. 33 |  |  |  | DIČ:
|  | 398 4 | Bernartice
| Projektant: | [5 empty] | IČ:
DIČ:
| Zhotovitel: | [5 empty] | IČ:
DIČ:
Vypracoval:
| Rozpis ceny | [6 empty] | Celkem
HSV | HSV | [6 empty] | 0
PSV | PSV | [6 empty] | 0
MON | MON | [6 empty] | 0
VN | Vedlejší náklady | [6 empty] | 0
ON | Ostatní náklady | [6 empty] | 0
| Celkem | [6 empty] | 0
Rekapitulace daní
| Základ pro sníženou DPH |  |  | 15 | % | 0 |  |  | CZK
| Snížená DPH |  |  | 15 | % | 0 |  |  | CZK
| Základ pro základní DPH |  |  | 21 | % | 0 |  |  | CZK
| Základní DPH |  |  | 21 | % | 0 |  |  | CZK
| Zaokrouhlení | [7 empty] | CZK
| Cena celkem bez DPH |  |  |  |  | 0 |  |  | CZK
| Cena celkem s DPH |  |  |  |  | 0 |  |  | CZK
|  | v |  |  | dne
|  |  | Za zhotovitele |  |  |  | Za objednatele
Rekapitulace dílčích částí
#CASTI>> | Číslo | Název |  |  | Základ pro sníženou DPH | Základ pro základní DPH | DPH celkem | Cena celkem | %
1 | Stavba |  |  |  | #REF! | #REF! |  | #REF! | #REF!
2 | 01 | STAVEBNÍ PRÁCE |  |  | #REF! | #REF! |  | #REF! | #REF!
3 | 01 | Stavební práce |  |  | #REF! | #REF! |  | #REF! | #REF!
| Celkem za stavbu |  |  |  | #REF! | #REF! | 0 | #REF! | #REF!
Rekapitulace dílů
| Číslo | Název |  |  | Typ dílu |  |  | Celkem
| 1 | Zemní práce |  |  | HSV |  |  | 0
| 5 | Komunikace |  |  | HSV |  |  | 0
| 8 | Trubní vedení |  |  | HSV |  |  | 0
| 91 | Doplňující práce na komunikaci |  |  | HSV |  |  | 0
| 99 | Staveništní přesun hmot |  |  | HSV |  |  | 0
| 711 | Izolace proti vodě |  |  | PSV |  |  | 0
| VN | Vedlejší náklady |  |  | VN |  |  | 0
| Cena celkem | [6 empty] | 0
Note on C13: PSČ
Note on D11: Název
Note on D12: Ulice
Note on D13: Ulice
Note on I11: IČO
Note on I12: DIČ

## VzorPolozky (hidden)
Položkový rozpočet
S:
O:
R:

## 01 01 Pol
Položkový rozpočet | [8 empty] | #TypZaznamu#
S: | N15-SAL-110 | Oprava chodníků ulice Týnská, Bernartice | [6 empty] | STA
O: | 01 | STAVEBNÍ PRÁCE | [6 empty] | OBJ
R: | 01 | Stavební práce | [6 empty] | ROZ
P.č. | Číslo položky | Název položky | MJ | množství | cena / MJ | Celkem
Díl: | 1 | Zemní práce |  |  |  | 0 |  |  | DIL
1 | 113106231R00 | Rozebrání dlažeb ze zámkové dlažby v kamenivu | m2 | 24 |  | 0 |  |  | POL1_
|  | vjezd čp.141 : 6*4 |  | 24 |  |  |  |  | VV | 0
2 | 113107315R00 | Odstranění podkladu pl. 50 m2,kam.těžené tl.15 cm | m2 | 457.7 |  | 0 |  |  | POL1_
|  | přepokládaná konstrukční vrstva pod původní asfaltovou plochou : 457,7 |  | 457.7 |  |  |  |  | VV | 0
3 | 113107320R00 | Odstranění podkladu pl. 50 m2,kam.těžené tl.20 cm | m2 | 48.6 |  | 0 |  |  | POL1_
|  | úsek 0,017 - 0,035 : 2,7*18 |  | 48.6 |  |  |  |  | VV | 0
4 | 113108410R00 | Odstranění podkladu pl. nad 50 m2, živice tl.10 cm | m2 | 457.7 |  | 0 |  |  | POL1_
|  | začátek úseku 0,00 - před čp. 83 : | [6 empty] | VV | 0
|  | 0,000 - 0,017 : 1,5*17 |  | 25.5 |  |  |  |  | VV | 0
|  | 0,079 - 0,085 : 2*6 |  | 12 |  |  |  |  | VV | 0
|  | 0,109 - 0,115 - vjezd před čp. 227 : 2,8*6 |  | 16.8 |  |  |  |  | VV | 0
|  | 0,115 - 0,123 - chodník před čp. 227 : 8*2 |  | 16 |  |  |  |  | VV | 0
|  | 0,147 - 0,288 - průběžný asfaltový chodník č. 2 m : 2*141 |  | 282 |  |  |  |  | VV | 0
|  | Mezisoučet |  | 352.3 |  |  |  |  | VV | 1
|  | vjezdy : | [6 empty] | VV | 0
|  | čp. 141 : 4,5*2,2 |  | 9.9 |  |  |  |  | VV | 0
|  | čp. 230 : 5*3,5 |  | 17.5 |  |  |  |  | VV | 0
|  | čp. 85 : 5*3 |  | 15 |  |  |  |  | VV | 0
|  | čp. 86 : 4,5*3 |  | 13.5 |  |  |  |  | VV | 0
|  | čp. 285 : 10*2,5 |  | 25 |  |  |  |  | VV | 0
|  | čp. 87 : 5*2,5 |  | 12.5 |  |  |  |  | VV | 0
|  | čp. 88 : 4*3 |  | 12 |  |  |  |  | VV | 0
|  | Mezisoučet |  | 105.4 |  |  |  |  | VV | 1
5 | 113109310R00 | Odstranění podkladu pl.50 m2, bet.prostý tl.10 cm | m2 | 15 |  | 0 |  |  | POL1_
|  | úsek 0,109 - 0,085 : 5 |  | 5 |  |  |  |  | VV | 0
|  | ostatní : 10 |  | 10 |  |  |  |  | VV | 0
6 | 113202111R00 | Vytrhání obrub z krajníků nebo obrubníků stojatých | m | 20 |  | 0 |  |  | POL1_
|  | před čp. 210 : 7 |  | 7 |  |  |  |  | VV | 0
|  | před čp. 87 : 4 |  | 4 |  |  |  |  | VV | 0
|  | rezerva : 9 |  | 9 |  |  |  |  | VV | 0
7 | 113203111R00 | Vytrhání prefabrikovaných rigolů | m | 135 |  | 0 |  |  | POL1_
|  | úsek 0,153 - 0,288 : 135 |  | 135 |  |  |  |  | VV | 0
8 | 122201101R00 | Odkopávky nezapažené v hor. 3 do 100 m3 | m3 | 112.865 |  | 0 |  |  | POL1_
|  | zelené pásy : | [6 empty] | VV | 0
|  | úsek 0,032 - 0,067 : 0,35*35*1,5 |  | 18.375 |  |  |  |  | VV | 0
|  | úsek 0,067 - 0,079 : 0,35*12*2 |  | 8.4 |  |  |  |  | VV | 0
|  | úsek 0,085 - 0,109 : 0,35*24*2 |  | 16.8 |  |  |  |  | VV | 0
|  | úsek 0,123 - 0,147 : 0,35*24*2,8 |  | 23.52 |  |  |  |  | VV | 0
|  | pod asfalty : 0,1*457,7 |  | 45.77 |  |  |  |  | VV | 0
9 | 122201109R00 | Příplatek za lepivost - odkopávky v hor. 3 | m3 | 112.865 |  | 0 |  |  | POL1_
10 | 162701105R00 | Vodorovné přemístění výkopku z hor.1-4 do 10000 m | m3 | 112.865 |  | 0 |  |  | POL1_
11 | 162702199R00 | Poplatek za skládku zeminy | m3 | 112.865 |  | 0 |  |  | POL1_
12 | 167101101R00 | Nakládání výkopku z hor.1-4 v množství do 100 m3 | m3 | 112.865 |  | 0 |  |  | POL1_
13 | 180402111R00 | Založení trávníku parkového výsevem v rovině | m2 | 52.5 |  | 0 |  |  | POL1_
14 | 181006113R00 | Rozprostření zemin v rov./sklonu 1:5, tl. do 20 cm | m2 | 52.5 |  | 0 |  |  | POL1_
|  | úsek 0,032 - 0,067 : 1,5*35 |  | 52.5 |  |  |  |  | VV | 0
15 | 181101102R00 | Úprava pláně v zářezech v hor. 1-4, se zhutněním | m2 | 802.3 |  | 0 |  |  | POL1_
|  | dlažba tl. 60 mm : 542 |  | 542 |  |  |  |  | VV | 0
|  | dlažba tl. 80 mm : 260,3 |  | 260.3 |  |  |  |  | VV | 0
16 | 00572422R | Směs travní OBNOVA balení 25 kg PROFI | kg | 1.575 |  | 0 |  |  | POL3_
|  | spotřeba 30g/m2 : 52,5*0,03 |  | 1.575 |  |  |  |  | VV | 0
Díl: | 5 | Komunikace |  |  |  | 0 |  |  | DIL
17 | 564231112R00 | Podklad ze štěrkopísku po zhutnění tloušťky 11 cm | m2 | 260.3 |  | 0 |  |  | POL1_
|  | drenážní vrstva - zámková dlažba tl. 80 mm : 260,3 |  | 260.3 |  |  |  |  | VV | 0
18 | 564811111R00 | Podklad ze štěrkodrti po zhutnění tloušťky 5 cm | m2 | 802.3 |  | 0 |  |  | POL1_
|  | vyrovnávací, ložná vrstva - dlažba tl. 80 mm : 260,3 |  | 260.3 |  |  |  |  | VV | 0
|  | vyrovnávací, ložná vrstva - dlažba tl. 60 mm : 542 |  | 542 |  |  |  |  | VV | 0
19 | 564831111R00 | Podklad ze štěrkodrti po zhutnění tloušťky 10 cm | m2 | 542 |  | 0 |  |  | POL1_
|  | konstrukční vrstva - dlažba tl. 60 mm : 542 |  | 542 |  |  |  |  | VV | 0
20 | 564871111R00 | Podklad ze štěrkodrti 0/63 po zhutnění tloušťky 25 cm | m2 | 260.3 |  | 0 |  |  | POL1_
|  | konstrukční vrstva - zámková dlažba tl. 80 : 260,3 |  | 260.3 |  |  |  |  | VV | 0
21 | 596215020R00 | Kladení zámkové dlažby tl. 6 cm do drtě tl. 3 cm | m2 | 542 |  | 0 |  |  | POL1_
|  | začátek úseku 0,000 - 0,017 : 1,5*6 |  | 9 |  |  |  |  | VV | 0
|  | úsek 0,032 - 0,067 : 1,5*35 |  | 52.5 |  |  |  |  | VV | 0
|  | úsek 0,067 - 0,079 : 2*12 |  | 24 |  |  |  |  | VV | 0
|  | úsek 0,085 - 0,109 : 2*24 |  | 48 |  |  |  |  | VV | 0
|  | úsek 0,115 - 0,123 : 2,5*8 |  | 20 |  |  |  |  | VV | 0
|  | úsek 0,123 - 0,147 - výměra bez plochy pro vjezd pod kryté stání š. 7,0 m : 2,5*17 |  | 42.5 |  |  |  |  | VV | 0
|  | úsek 0,153 - 0,288 : 2*135 |  | 270 |  |  |  |  | VV | 0
|  | odpočet za vjezdy : | [6 empty] | VV | 0
|  | vjezdy : | [6 empty] | VV | 0
|  | čp. 141 : 2*4,5 |  | 9 |  |  |  |  | VV | 0
|  | čp. 230 : 2*5 |  | 10 |  |  |  |  | VV | 0
|  | čp. 85 : 2*5 |  | 10 |  |  |  |  | VV | 0
|  | čp. 86 : 2*4,5 |  | 9 |  |  |  |  | VV | 0
|  | čp. 285 : 2*10 |  | 20 |  |  |  |  | VV | 0
|  | čp. 87 : 2*5 |  | 10 |  |  |  |  | VV | 0
|  | čp. 88 : 2*4 |  | 8 |  |  |  |  | VV | 0
22 | 596215041R00 | Kladení zámkové dlažby tl. 8 cm do drtě tl. do 5 cm | m2 | 260.3 |  | 0 |  |  | POL1_
|  | úsek 0,017 - 0,035 : 2,7*18 |  | 48.6 |  |  |  |  | VV | 0
|  | úsek 0,079 - 0,085 : 2*24 |  | 48 |  |  |  |  | VV | 0
|  | úsek 0,109 - 0,115 : 2,8*6 |  | 16.8 |  |  |  |  | VV | 0
|  | úsek 0,123 - 0,147 - vjezd ke krytému stání : 2,5*7 |  | 17.5 |  |  |  |  | VV | 0
|  | úsek 0,147 - 0,153 : 4*6 |  | 24 |  |  |  |  | VV | 0
|  | vjezdy v původním asfaltovém chodníku : | [6 empty] | VV | 0
|  | čp. 141 : 4,5*2,2 |  | 9.9 |  |  |  |  | VV | 0
|  | čp. 230 : 5*3,5 |  | 17.5 |  |  |  |  | VV | 0
|  | čp. 85 : 5*3 |  | 15 |  |  |  |  | VV | 0
|  | čp. 86 : 4,5*3 |  | 13.5 |  |  |  |  | VV | 0
|  | čp. 285 : 10*2,5 |  | 25 |  |  |  |  | VV | 0
|  | čp. 87 : 5*2,5 |  | 12.5 |  |  |  |  | VV | 0
|  | čp. 88 : 4*3 |  | 12 |  |  |  |  | VV | 0
23 | 597101113RT1 | Montáž odvodňovacího žlabu - polymerbeton, včetně beton. lože C16/20,zatížení C 250, D 400 kN | m | 14.5 |  | 0 |  |  | POL1_
24 | 592452659R | Dlažba BEST KLASIKO přírodní 20x10x8 | m2 | 286.33 |  | 0 |  |  | POL3_
|  | 260,3*1,1 |  | 286.33 |  |  |  |  | VV | 0
25 | 59245308R | Dlažba BEST KLASIKO přírodní 20x10x6 | m2 | 596.2 |  | 0 |  |  | POL3_
|  | 542*1,1 |  | 596.2 |  |  |  |  | VV | 0
26 | 5987524 | Polymerbetonový žlab - s mřížkou | m | 14.5 |  | 0 |  |  | POL3_
|  | před čp. 227 : 2,5 |  | 2.5 |  |  |  |  | VV | 0
|  | před čp. 141 : 2 |  | 2 |  |  |  |  | VV | 0
|  | před čp. 230 : 2 |  | 2 |  |  |  |  | VV | 0
|  | před čp. 285 : 2 |  | 2 |  |  |  |  | VV | 0
|  | před čp. 87 : 2 |  | 2 |  |  |  |  | VV | 0
|  | před čp. 88 : 2 |  | 2 |  |  |  |  | VV | 0
|  | před čp. 89 : 2 |  | 2 |  |  |  |  | VV | 0
Díl: | 8 | Trubní vedení |  |  |  | 0 |  |  | DIL
27 | 899331111R00 | Výšková úprava vstupu do 20 cm, úprava poklopů kanalizace | kus | 2 |  | 0 |  |  | POL1_
|  | před čp. 85 : 1 |  | 1 |  |  |  |  | VV | 0
|  | před čp. 89 : 1 |  | 1 |  |  |  |  | VV | 0
28 | 899431111R00 | Výšková úprava do 20 cm, zvýšení krytu šoupěte | kus | 2 |  | 0 |  |  | POL1_
|  | před čp. 88 : 2 |  | 2 |  |  |  |  | VV | 0
29 | 899401113R00 | Výšková úprava poklopů litinových hydrantových | kus | 1 |  | 0 |  |  | POL1_
|  | před čp. 288 : 1 |  | 1 |  |  |  |  | VV | 0
30 | 721242116R00 | Lapač střešních splavenin litinový DN 125 | kus | 1 |  | 0 |  |  | POL1_
|  | před čp. 228 : 1 |  | 1 |  |  |  |  | VV | 0
31 | 721242899R00 | Výšková úprava lapače střešních splavenin | kus | 4 |  | 0 |  |  | POL1_
|  | před čp. 141 : 1 |  | 1 |  |  |  |  | VV | 0
|  | před čp. 85 : 2 |  | 2 |  |  |  |  | VV | 0
|  | před čp. 86 : 1 |  | 1 |  |  |  |  | VV | 0
Díl: | 91 | Doplňující práce na komunikaci |  |  |  | 0 |  |  | DIL
32 | 916561111R00 | Osazení záhon.obrubníků do lože z C 12/15 s opěrou | m | 35 |  | 0 |  |  | POL1_
|  | úsek 0,032 - 0,067 : 35 |  | 35 |  |  |  |  | VV | 0
33 | 917862111R00 | Osazení stojat. obrub.bet. s opěrou,lože z C 12/15 | m | 20 |  | 0 |  |  | POL1_
34 | 918101111R00 | Lože pod obrubníky nebo obruby dlažeb z C 12/15 | m3 | 8.8 |  | 0 |  |  | POL1_
|  | silniční obrubník : 0,5*0,2*20 |  | 2 |  |  |  |  | VV | 0
|  | záhonový obrubník : 0,2*0,2*35 |  | 1.4 |  |  |  |  | VV | 0
|  | odvodňovací žlab : 0,2*0,2*135 |  | 5.4 |  |  |  |  | VV | 0
35 | 917732199R00 | Osazení odvodňovacích prvků -žlab bet. bez opěr,lože z C 12/15 | m | 135 |  | 0 |  |  | POL1_
|  | úsek 0,153 - 0,288 : 135 |  | 135 |  |  |  |  | VV | 0
36 | 919001001 | Přemístění dopravní značky | ks | 1 |  | 0 |  |  | POL1_
37 | 919001002 | Demontáž a zpětná montáž zábrany před čp. 227 | ks | 1 |  | 0 |  |  | POL1_
38 | 59217460R | Obrubník silniční dvouvrstvý ABO 2-15 100x15x25cm | kus | 22 |  | 0 |  |  | POL3_
39 | 59217499 | Odvodňovací prvek - BEST ŽLAB II - dl. 280 mm | ks | 531 |  | 0 |  |  | POL3_
|  | úsek 0,153 - 0,288 - 1 ks 280 mm : 135/0,28*1,1 |  | 530.3571 |  |  |  |  | VV | 0
|  | zaokrouhleno na celé ks : 1-0,35714 |  | 0.64286 |  |  |  |  | VV | 0
40 | 59217525R | Obrubník Best PARKAN II přírodní 100x5x20 cm | kus | 38 |  | 0 |  |  | POL3_
Díl: | 99 | Staveništní přesun hmot |  |  |  | 0 |  |  | DIL
41 | 998223011R00 | Přesun hmot, pozemní komunikace, kryt dlážděný | t | 647.2531 |  | 0 |  |  | POL7_
Díl: | 711 | Izolace proti vodě |  |  |  | 0 |  |  | DIL
42 | 711132311R00 | Prov. izolace nopovou fólií svisle, vč.uchyc.prvků | m2 | 150 |  | 0 |  |  | POL1_
|  | odhad : 150 |  | 150 |  |  |  |  | VV | 0
Díl: | VN | Vedlejší náklady |  |  |  | 0 |  |  | DIL
43 | DIO | Dopravně inženýrské opatření | soubor | 1 |  | 0 |  |  | POL1_
44 | 005121 R | Zařízení staveniště | % | 2.14 | 0 | 0 |  |  | POL99_2
[7 empty] | 15 | 21
[6 empty] | 0 | #REF! | #REF! | SUM
POPUZIV
END