## Rekapitulace stavby
Export Komplet | [24 empty] | VZ | 2.0 | ZAMOK |  |  |  |  | False | False | {c063eebb-706e-4f8d-aa39-332349f1dd9b}
[31 empty] | 0,01 | 21
[31 empty] | 0,01 | 12
|  | REKAPITULACE STAVBY | [15 empty] | v --- níže se nacházejí doplnkové a pomocné údaje k sestavám --- v | [11 empty] | Návod na vyplnění | 0,001
|  | Kód: |  |  |  |  | 202604184 | [22 empty] | Měnit lze pouze buňky se žlutým podbarvením! 1) v Rekapitulaci stavby vyplňte údaje o Účastníkovi (přenesou se do ostatních sestav i v jiných listech) 2) na vybraných listech vyplňte v sestavě Soupis prací ceny u položek | 0,01
|  | Stavba: |  |  |  |  | ROZHLEDNA KUPA JESTŘEBICE | [23 empty] | 0,01
|  | KSO: | [11 empty] | CC-CZ: | [16 empty] | 0,01
|  | Místo: |  |  |  |  | Jestřebice, pac. č. 347 | [6 empty] | Datum: |  | 15. 6. 2026 | [14 empty] | 0,01
0,01
|  | Zadavatel: | [11 empty] | IČ: |  | 00249530 | [14 empty] | 0,01
|  |  | Městys Bernartice | [10 empty] | DIČ: |  | CZ00249530 | [14 empty] | 0,01
0,01
|  | Účastník: | [11 empty] | IČ: |  | Vyplň údaj | [14 empty] | 0,01
|  |  | Vyplň údaj | [10 empty] | DIČ: |  | Vyplň údaj | [14 empty] | 0,01
False
|  | Projektant: | [11 empty] | IČ: |  | 11339039 | [14 empty] | False
|  |  | Ing. Jiří Volek | [10 empty] | DIČ: |  | CZ5604251741 | [14 empty] | True
0,01
|  | Zpracovatel: | [11 empty] | IČ: |  | 16844840 | [14 empty] | 0,01
|  |  | Ing. Pavel Vochozka | [10 empty] | DIČ: | [16 empty] | True
Poznámka:
Soupis prací je sestaven s využitím Cenové soustavy ÚRS. Položky, které pochází z této cenové soustavy, jsou ve sloupci 'Cenová soustava' označeny popisem 'CS ÚRS' a úrovní příslušného kalendářního pololetí. Veškeré další informace vymezující popis a podmínky použití těchto položek z Cenové soustavy, které nejsou uvedeny přímo v soupisu prací, jsou neomezeně dálkově k dispozici na webu podminky.urs.cz. Je-li kdekoliv uveden název nebo reference, znamená to pouze, že by dodávka měla splňovat alespoň vlastnosti referenčního výrobku. Dílčí práce a dodávky, které se nenachází v cenících ÚRS jsou oceněny individuálně. Jedná se o R-položky a M-položky, přičemž tyto položky jsou kalkulovány na základě praxe a zkušeností z realizovaných staveb s položkami obdobného charakteru.
|  | Cena bez DPH | [11 empty] | 0
[8 empty] | Sazba daně |  | Základ daně |  |  |  | Výše daně
|  | DPH |  | základní |  |  |  | 21% |  | 0 |  |  |  | 0
|  |  |  | snížená |  |  |  | 12% |  | 0 |  |  |  | 0
|  |  |  | zákl. přenesená |  |  |  | 21% |  | 0 |  |  |  | 0
|  |  |  | sníž. přenesená |  |  |  | 12% |  | 0 |  |  |  | 0
|  |  |  | nulová |  |  |  | 0% |  | 0 |  |  |  | 0
|  | Cena s DPH | [6 empty] | v |  | CZK |  |  | 0
REKAPITULACE OBJEKTŮ STAVBY A SOUPISŮ PRACÍ
| Kód: | [6 empty] | 202604184
| Stavba: | [6 empty] | ROZHLEDNA KUPA JESTŘEBICE
| Místo: | [6 empty] | Jestřebice, pac. č. 347 |  |  |  |  | Datum: |  | 15. 6. 2026
| Zadavatel: | [6 empty] | Městys Bernartice |  |  |  |  | Projektant: |  | Ing. Jiří Volek |  |  | Informatívní údaje z listů zakázek
| Účastník: | [11 empty] | Zpracovatel: |  | Ing. Pavel Vochozka
| Kód |  |  |  | Popis | [6 empty] | Cena bez DPH [CZK] |  |  |  | Cena s DPH [CZK] | Typ | z toho Ostat. náklady [CZK] | DPH [CZK] | Normohodiny [h] | DPH základní [CZK] | DPH snížená [CZK] | DPH základní přenesená [CZK] | DPH snížená přenesená [CZK] | Základna DPH základní | Základna DPH snížená | Základna DPH zákl. přenesená | Základna DPH sníž. přenesená | Základna DPH nulová
| Náklady stavby celkem | [10 empty] | 0 |  |  |  | 0 |  | 0 | 0 | 0 | 0 | 0 | 0 | 0 | 0 | 0 | 0 | 0 | 0 |  | D | 0 | ###NOIMPORT### | IMPORT | {c063eebb-706e-4f8d-aa39-332349f1dd9b} | {00000000-0000-0000-0000-000000000000}
/ |  | 001 |  |  |  | Stavební práce | [5 empty] | 0 |  |  |  | 0 | STA | 0 | 0 | 0 | 0 | 0 | 0 | 0 | 0 | 0 | 0 | 0 | 0 |  |  | 1 |  | IMPORT | {37c9b22d-7643-41a1-81d4-1ea238647673} | {c063eebb-706e-4f8d-aa39-332349f1dd9b} | 2
/ |  | 002 |  |  |  | Vedlejší náklady | [5 empty] | 0 |  |  |  | 0 | VON | 0 | 0 | 0 | 0 | 0 | 0 | 0 | 0 | 0 | 0 | 0 | 0 |  |  | 1 |  | IMPORT | {88dbf811-08f3-469e-9df8-106c01a58a13} | {c063eebb-706e-4f8d-aa39-332349f1dd9b} | 2

## 001 - Stavební práce
{37c9b22d-7643-41a1-81d4-1ea238647673}
2
| KRYCÍ LIST SOUPISU PRACÍ | [7 empty] | v --- níže se nacházejí doplnkové a pomocné údaje k sestavám --- v | [8 empty] | False
Stavba:
ROZHLEDNA KUPA JESTŘEBICE
Objekt:
001 - Stavební práce
| KSO: |  |  |  |  | CC-CZ:
| Místo: |  | Jestřebice, pac. č. 347 |  |  | Datum: | 15. 6. 2026
| Zadavatel: |  |  |  |  | IČ: | 00249530
|  | Městys Bernartice |  |  |  | DIČ: | CZ00249530
| Účastník: |  |  |  |  | IČ: | Vyplň údaj
|  | Vyplň údaj |  |  |  | DIČ: | Vyplň údaj
| Projektant: |  |  |  |  | IČ: | 11339039
|  | Ing. Jiří Volek |  |  |  | DIČ: | CZ5604251741
| Zpracovatel: |  |  |  |  | IČ: | 16844840
|  | Ing. Pavel Vochozka |  |  |  | DIČ:
Poznámka:
| Cena bez DPH | [5 empty] | 0
|  |  | Základ daně |  |  | Sazba daně | Výše daně
| DPH | základní | 0 |  |  | 21% | 0
|  | snížená | 0 |  |  | 12% | 0
|  | zákl. přenesená | 0 |  |  | 21% | 0
|  | sníž. přenesená | 0 |  |  | 12% | 0
|  | nulová | 0 |  |  | 0% | 0
| Cena s DPH |  |  | v | CZK |  | 0
REKAPITULACE ČLENĚNÍ SOUPISU PRACÍ
Stavba:
ROZHLEDNA KUPA JESTŘEBICE
Objekt:
001 - Stavební práce
Místo: |  |  | Jestřebice, pac. č. 347 |  |  | Datum: | 15. 6. 2026
Zadavatel: |  |  | Městys Bernartice |  |  | Projektant: | Ing. Jiří Volek
Účastník: |  |  | Vyplň údaj |  |  | Zpracovatel: | Ing. Pavel Vochozka
Kód dílu - Popis | [6 empty] | Cena celkem [CZK]
Náklady stavby celkem | [6 empty] | 0 | [11 empty] | -1
| HSV - Práce a dodávky HSV | [5 empty] | 0
| 1 - Zemní práce | [5 empty] | 0
| 18 - Zemní práce - povrchové úpravy terénu | [5 empty] | 0
| 2 - Zakládání | [5 empty] | 0
| 5 - Komunikace pozemní | [5 empty] | 0
| 998 - Přesun hmot | [5 empty] | 0
| PSV - Práce a dodávky PSV | [5 empty] | 0
| 712 - Povlakové krytiny | [5 empty] | 0
| 762 - Konstrukce tesařské | [5 empty] | 0
| 765 - Krytina skládaná | [5 empty] | 0
| 767 - Konstrukce zámečnické | [5 empty] | 0
| 783 - Dokončovací práce - nátěry | [5 empty] | 0
| M - Práce a dodávky M | [5 empty] | 0
| 21-M - Elektromontáže | [5 empty] | 0
SOUPIS PRACÍ
Stavba:
ROZHLEDNA KUPA JESTŘEBICE
Objekt:
001 - Stavební práce
Místo: |  |  | Jestřebice, pac. č. 347 |  |  | Datum: | 15. 6. 2026
Zadavatel: |  |  | Městys Bernartice |  |  | Projektant: | Ing. Jiří Volek
Účastník: |  |  | Vyplň údaj |  |  | Zpracovatel: | Ing. Pavel Vochozka
PČ | Typ | Kód | Popis | MJ | Množství | J.cena [CZK] | Cena celkem [CZK] | Cenová soustava |  | DPH | J. Nh [h] | Nh celkem [h] | J. hmotnost [t] | Hmotnost celkem [t] | J. suť [t] | Suť Celkem [t]
Náklady soupisu celkem | [6 empty] | 0 |  |  |  |  | 0 |  | 89.3525 |  | 0 |  | D | -1 | [10 empty] | 0
| D | HSV | Práce a dodávky HSV |  |  |  | 0 |  |  |  |  | 0 |  | 66.476 |  | 0 | 1 | D | 0 |  |  |  | ROZPOCET | [6 empty] | 0
| D | 1 | Zemní práce |  |  |  | 0 |  |  |  |  | 0 |  | 0 |  | 0 | 1 | D | 1 |  |  |  | ROZPOCET | [6 empty] | 0
1 | K | 121151103 | Sejmutí ornice plochy do 100 m2 tl vrstvy do 200 mm strojně | m2 | 56.25 |  | 0 | CS ÚRS 2026 01 |  | základní |  | 0 | 0 | 0 | 0 | 0 | 4 | K | 2 |  |  |  | ROZPOCET | 0 | 0 | 0 | 0 | 0 | 1 | 0 | 4 | -1666098423
| PP |  | Sejmutí ornice strojně při souvislé ploše do 100 m2, tl. vrstvy do 200 mm | [14 empty] | PP | 2
| Online PSC |  | https://podminky.urs.cz/item/CS_URS_2026_01/121151103 | [14 empty] | Online PSC | 2
| VV |  | "sejmutí ornice v ploše stavby v tl. 0,2 m - plocha 56,25 m2 | [14 empty] | VV | 2 | 1 | True | 0 | ROZPOCET
| VV |  | 7,5*7,5 |  | 56.25 | [12 empty] | VV | 2 | 2 | True | 1 | ROZPOCET
2 | K | 132251101 | Hloubení rýh nezapažených š do 800 mm v hornině třídy těžitelnosti I skupiny 3 objem do 20 m3 strojně | m3 | 7.56 |  | 0 | CS ÚRS 2026 01 |  | základní |  | 0 | 0 | 0 | 0 | 0 | 4 | K | 2 |  |  |  | ROZPOCET | 0 | 0 | 0 | 0 | 0 | 1 | 0 | 4 | 600541970
| PP |  | Hloubení nezapažených rýh šířky do 800 mm strojně s urovnáním dna do předepsaného profilu a spádu v hornině třídy těžitelnosti I skupiny 3 do 20 m3 | [14 empty] | PP | 2
| Online PSC |  | https://podminky.urs.cz/item/CS_URS_2026_01/132251101 | [14 empty] | Online PSC | 2
| VV |  | "výkop rýh pro základové pasy; od terénu po skrývce ornice -0,2 m (hor. 3 - 100%) | [14 empty] | VV | 2 | 1 | True | 0 | ROZPOCET
| VV |  | "pro základové pasy mezi patkami | [14 empty] | VV | 2 | 1 | True | 0 | ROZPOCET
| VV |  | "rozměry rýhy: 0,5 x 0,8 m (š x hl); celková dl. 18,0 m; celkový objem rýh - 7,2 m3 | [14 empty] | VV | 2 | 1 | True | 0 | ROZPOCET
| VV |  | 0,5*0,8*4,5*4 |  | 7.2 | [12 empty] | VV | 2 | 2 | True | 0 | ROZPOCET
| VV |  | "pro základový pás pod dřevěným schodištěm | [14 empty] | VV | 2 | 1 | True | 0 | ROZPOCET
| VV |  | "rozměr rýhy: 0,4 x 0,6 m (š x hl); dl. 1,5 m; celkový objem rýhy - 0,36 m3 | [14 empty] | VV | 2 | 1 | True | 0 | ROZPOCET
| VV |  | 0,4*0,6*1,5 |  | 0.36 | [12 empty] | VV | 2 | 2 | True | 0 | ROZPOCET
| VV |  | Součet |  | 7.56 | [12 empty] | VV | 2 | 4 | True | 1 | ROZPOCET
3 | K | 133212811 | Hloubení nezapažených šachet v hornině třídy těžitelnosti I skupiny 3 plocha výkopu do 4 m2 ručně | m3 | 0.216 |  | 0 | CS ÚRS 2026 01 |  | základní |  | 0 | 0 | 0 | 0 | 0 | 4 | K | 2 |  |  |  | ROZPOCET | 0 | 0 | 0 | 0 | 0 | 1 | 0 | 4 | -783909481
| PP |  | Hloubení nezapažených šachet ručně v horninách třídy těžitelnosti I skupiny 3, půdorysná plocha výkopu do 4 m2 | [14 empty] | PP | 2
| Online PSC |  | https://podminky.urs.cz/item/CS_URS_2026_01/133212811 | [14 empty] | Online PSC | 2
| VV |  | "výkop šachty pro vnitřní základovou patku pod sloup S2; od terénu po skrývce ornice -0,2 m | [14 empty] | VV | 2 | 1 | True | 0 | ROZPOCET
| VV |  | "rozměry šachty: 0,6 x 0,6 m; hl. 0,6 m - 1 ks; celkový objem šachty - 0,216 m3 | [14 empty] | VV | 2 | 1 | True | 0 | ROZPOCET
| VV |  | 0,6*0,6*0,6 |  | 0.216 | [12 empty] | VV | 2 | 2 | True | 1 | ROZPOCET
4 | K | 133251101 | Hloubení šachet nezapažených v hornině třídy těžitelnosti I skupiny 3 objem do 20 m3 | m3 | 8.64 |  | 0 | CS ÚRS 2026 01 |  | základní |  | 0 | 0 | 0 | 0 | 0 | 4 | K | 2 |  |  |  | ROZPOCET | 0 | 0 | 0 | 0 | 0 | 1 | 0 | 4 | -222360946
| PP |  | Hloubení nezapažených šachet strojně v hornině třídy těžitelnosti I skupiny 3 do 20 m3 | [14 empty] | PP | 2
| Online PSC |  | https://podminky.urs.cz/item/CS_URS_2026_01/133251101 | [14 empty] | Online PSC | 2
| VV |  | "výkop šachet pro dvoustupňové základové patky pod nosné sloupy S1; od terénu po skrývce ornice -0,2 m (hor. 3 - 60%) | [14 empty] | VV | 2 | 1 | True | 0 | ROZPOCET
| VV |  | "rozměry šachet: 1,5 x 1,5 m; hl. 1,6 m - 4 ks; celkový objem šachet - 14,4 m3 | [14 empty] | VV | 2 | 1 | True | 0 | ROZPOCET
| VV |  | 1,5*1,5*1,6*4*0,6 |  | 8.64 | [12 empty] | VV | 2 | 2 | True | 1 | ROZPOCET
5 | K | 133351101 | Hloubení šachet nezapažených v hornině třídy těžitelnosti II skupiny 4 objem do 20 m3 | m3 | 5.76 |  | 0 | CS ÚRS 2026 01 |  | základní |  | 0 | 0 | 0 | 0 | 0 | 4 | K | 2 |  |  |  | ROZPOCET | 0 | 0 | 0 | 0 | 0 | 1 | 0 | 4 | -671219970
| PP |  | Hloubení nezapažených šachet strojně v hornině třídy těžitelnosti II skupiny 4 do 20 m3 | [14 empty] | PP | 2
| Online PSC |  | https://podminky.urs.cz/item/CS_URS_2026_01/133351101 | [14 empty] | Online PSC | 2
| VV |  | "výkop šachet pro dvoustupňové základové patky pod nosné sloupy S1; od terénu po skrývce ornice -0,1 m (hor. 4 - 40%) | [14 empty] | VV | 2 | 1 | True | 0 | ROZPOCET
| VV |  | "rozměry šachet: 1,5 x 1,5 m; hl. 1,6 m - 4 ks; celkový objem šachet - 14,4 m3 | [14 empty] | VV | 2 | 1 | True | 0 | ROZPOCET
| VV |  | 1,5*1,5*1,6*4*0,4 |  | 5.76 | [12 empty] | VV | 2 | 2 | True | 1 | ROZPOCET
6 | K | 162251101 | Vodorovné přemístění do 20 m výkopku/sypaniny z horniny třídy těžitelnosti I skupiny 1 až 3 | m3 | 22.5 |  | 0 | CS ÚRS 2026 01 |  | základní |  | 0 | 0 | 0 | 0 | 0 | 4 | K | 2 |  |  |  | ROZPOCET | 0 | 0 | 0 | 0 | 0 | 1 | 0 | 4 | -1945311231
| PP |  | Vodorovné přemístění výkopku nebo sypaniny po suchu na obvyklém dopravním prostředku, bez naložení výkopku, avšak se složením bez rozhrnutí z horniny třídy těžitelnosti I skupiny 1 až 3 na vzdálenost do 20 m | [14 empty] | PP | 2
| Online PSC |  | https://podminky.urs.cz/item/CS_URS_2026_01/162251101 | [14 empty] | Online PSC | 2
| VV |  | "přemístění ornice ze skrývky na mezideponii ve vzdálenosti do 20 m | [14 empty] | VV | 2 | 1 | True | 0 | ROZPOCET
| VV |  | 7,5*7,5*0,2 |  | 11.25 | [12 empty] | VV | 2 | 2 | True | 0 | ROZPOCET
| VV |  | "přemístění ornice z mezideponii k úpravám pozemku v okolí rozhledny | [14 empty] | VV | 2 | 1 | True | 0 | ROZPOCET
| VV |  | 11,25 |  | 11.25 | [12 empty] | VV | 2 | 2 | True | 0 | ROZPOCET
| VV |  | Součet |  | 22.5 | [12 empty] | VV | 2 | 4 | True | 1 | ROZPOCET
7 | K | 162251101 | Vodorovné přemístění do 20 m výkopku/sypaniny z horniny třídy těžitelnosti I skupiny 1 až 3 | m3 | 23.448 |  | 0 | CS ÚRS 2026 01 |  | základní |  | 0 | 0 | 0 | 0 | 0 | 4 | K | 2 |  |  |  | ROZPOCET | 0 | 0 | 0 | 0 | 0 | 1 | 0 | 4 | -1792019377
| PP |  | Vodorovné přemístění výkopku nebo sypaniny po suchu na obvyklém dopravním prostředku, bez naložení výkopku, avšak se složením bez rozhrnutí z horniny třídy těžitelnosti I skupiny 1 až 3 na vzdálenost do 20 m | [14 empty] | PP | 2
| Online PSC |  | https://podminky.urs.cz/item/CS_URS_2026_01/162251101 | [14 empty] | Online PSC | 2
| VV |  | "přemístění výkopku na mezideponii ve vzdálenosti do 20 m (hor. 3) | [14 empty] | VV | 2 | 1 | True | 0 | ROZPOCET
| VV |  | 7,56 "výkopek z rýh" |  | 7.56 | [12 empty] | VV | 2 | 2 | True | 0 | ROZPOCET
| VV |  | 0,216+8,64 "výkopek ze šachet" |  | 8.856 | [12 empty] | VV | 2 | 2 | True | 0 | ROZPOCET
| VV |  | Mezisoučet |  | 16.416 | [12 empty] | VV | 2 | 3 | True | 0 | ROZPOCET
| VV |  | "zpětný přesun zeminy k zásypům | [14 empty] | VV | 2 | 1 | True | 0 | ROZPOCET
| VV |  | 7,032 |  | 7.032 | [12 empty] | VV | 2 | 2 | True | 0 | ROZPOCET
| VV |  | Součet |  | 23.448 | [12 empty] | VV | 2 | 4 | True | 1 | ROZPOCET
8 | K | 162251121 | Vodorovné přemístění do 20 m výkopku/sypaniny z horniny třídy těžitelnosti II skupiny 4 a 5 | m3 | 5.76 |  | 0 | CS ÚRS 2026 01 |  | základní |  | 0 | 0 | 0 | 0 | 0 | 4 | K | 2 |  |  |  | ROZPOCET | 0 | 0 | 0 | 0 | 0 | 1 | 0 | 4 | -828642998
| PP |  | Vodorovné přemístění výkopku nebo sypaniny po suchu na obvyklém dopravním prostředku, bez naložení výkopku, avšak se složením bez rozhrnutí z horniny třídy těžitelnosti II skupiny 4 a 5 na vzdálenost do 20 m | [14 empty] | PP | 2
| Online PSC |  | https://podminky.urs.cz/item/CS_URS_2026_01/162251121 | [14 empty] | Online PSC | 2
| VV |  | "přesun výkopku na mezideponii ve vzdálenosti do 20 m (hor. 4) | [14 empty] | VV | 2 | 1 | True | 0 | ROZPOCET
| VV |  | 5,76 "výkopek ze šachet" |  | 5.76 | [12 empty] | VV | 2 | 2 | True | 1 | ROZPOCET
9 | K | 162651112 | Vodorovné přemístění přes 4 000 do 5000 m výkopku/sypaniny z horniny třídy těžitelnosti I skupiny 1 až 3 | m3 | 9.384 |  | 0 | CS ÚRS 2026 01 |  | základní |  | 0 | 0 | 0 | 0 | 0 | 4 | K | 2 |  |  |  | ROZPOCET | 0 | 0 | 0 | 0 | 0 | 1 | 0 | 4 | 2098710231
| PP |  | Vodorovné přemístění výkopku nebo sypaniny po suchu na obvyklém dopravním prostředku, bez naložení výkopku, avšak se složením bez rozhrnutí z horniny třídy těžitelnosti I skupiny 1 až 3 na vzdálenost přes 4 000 do 5 000 m | [14 empty] | PP | 2
| Online PSC |  | https://podminky.urs.cz/item/CS_URS_2026_01/162651112 | [14 empty] | Online PSC | 2
| VV |  | "odvoz přebytečného výkopku na skládku v režii obce (bez poplatku) | [14 empty] | VV | 2 | 1 | True | 0 | ROZPOCET
| VV |  | 7,56 "výkopek z rýh strojně - hor. 3" |  | 7.56 | [12 empty] | VV | 2 | 2 | True | 0 | ROZPOCET
| VV |  | 0,216 "výkopek ze šachet ručně - hor. 3" |  | 0.216 | [12 empty] | VV | 2 | 2 | True | 0 | ROZPOCET
| VV |  | 8,64 "výkopek ze šachet strojně - hor. 3" |  | 8.64 | [12 empty] | VV | 2 | 2 | True | 0 | ROZPOCET
| VV |  | Mezisoučet |  | 16.416 | [12 empty] | VV | 2 | 3 | True | 0 | ROZPOCET
| VV |  | "odpočet výkopku pro zpětný zásyp a vyrovnání terénu | [14 empty] | VV | 2 | 1 | True | 0 | ROZPOCET
| VV |  | -(4,032+3,0) |  | -7.032 | [12 empty] | VV | 2 | 2 | True | 0 | ROZPOCET
| VV |  | Součet |  | 9.384 | [12 empty] | VV | 2 | 4 | True | 1 | ROZPOCET
10 | K | 162651132 | Vodorovné přemístění přes 4 000 do 5000 m výkopku/sypaniny z horniny třídy těžitelnosti II skupiny 4 a 5 | m3 | 5.76 |  | 0 | CS ÚRS 2026 01 |  | základní |  | 0 | 0 | 0 | 0 | 0 | 4 | K | 2 |  |  |  | ROZPOCET | 0 | 0 | 0 | 0 | 0 | 1 | 0 | 4 | -1399361694
| PP |  | Vodorovné přemístění výkopku nebo sypaniny po suchu na obvyklém dopravním prostředku, bez naložení výkopku, avšak se složením bez rozhrnutí z horniny třídy těžitelnosti II skupiny 4 a 5 na vzdálenost přes 4 000 do 5 000 m | [14 empty] | PP | 2
| Online PSC |  | https://podminky.urs.cz/item/CS_URS_2026_01/162651132 | [14 empty] | Online PSC | 2
| VV |  | "odvoz přebytečného výkopku na skládku v režii obce (bez poplatku) | [14 empty] | VV | 2 | 1 | True | 0 | ROZPOCET
| VV |  | 5,76 "výkopek ze šachet strojně - hor. 4" |  | 5.76 | [12 empty] | VV | 2 | 2 | True | 1 | ROZPOCET
11 | K | 167151101 | Nakládání výkopku z hornin třídy těžitelnosti I skupiny 1 až 3 do 100 m3 | m3 | 22.5 |  | 0 | CS ÚRS 2026 01 |  | základní |  | 0 | 0 | 0 | 0 | 0 | 4 | K | 2 |  |  |  | ROZPOCET | 0 | 0 | 0 | 0 | 0 | 1 | 0 | 4 | 1312643668
| PP |  | Nakládání, skládání a překládání neulehlého výkopku nebo sypaniny strojně nakládání, množství do 100 m3, z horniny třídy těžitelnosti I, skupiny 1 až 3 | [14 empty] | PP | 2
| Online PSC |  | https://podminky.urs.cz/item/CS_URS_2026_01/167151101 | [14 empty] | Online PSC | 2
| VV |  | "nakládka ornice ze skrývky k přemístění na mezideponii | [14 empty] | VV | 2 | 1 | True | 0 | ROZPOCET
| VV |  | 7,5*7,5*0,2 |  | 11.25 | [12 empty] | VV | 2 | 2 | True | 0 | ROZPOCET
| VV |  | "nakládka ornice na mezideponii k úpravě a vyrovnání ploch kolem rozhledny po stavební činnosti | [14 empty] | VV | 2 | 1 | True | 0 | ROZPOCET
| VV |  | 11,25 |  | 11.25 | [12 empty] | VV | 2 | 2 | True | 0 | ROZPOCET
| VV |  | Součet |  | 22.5 | [12 empty] | VV | 2 | 4 | True | 1 | ROZPOCET
12 | K | 167151101 | Nakládání výkopku z hornin třídy těžitelnosti I skupiny 1 až 3 do 100 m3 | m3 | 32.832 |  | 0 | CS ÚRS 2026 01 |  | základní |  | 0 | 0 | 0 | 0 | 0 | 4 | K | 2 |  |  |  | ROZPOCET | 0 | 0 | 0 | 0 | 0 | 1 | 0 | 4 | -1974701749
| PP |  | Nakládání, skládání a překládání neulehlého výkopku nebo sypaniny strojně nakládání, množství do 100 m3, z horniny třídy těžitelnosti I, skupiny 1 až 3 | [14 empty] | PP | 2
| Online PSC |  | https://podminky.urs.cz/item/CS_URS_2026_01/167151101 | [14 empty] | Online PSC | 2
| VV |  | "nakládka výkopku k přemístění na mezideponii (hor. 3) | [14 empty] | VV | 2 | 1 | True | 0 | ROZPOCET
| VV |  | 7,56 "výkopek z rýh" |  | 7.56 | [12 empty] | VV | 2 | 2 | True | 0 | ROZPOCET
| VV |  | 0,216+8,64 "výkopek ze šachet" |  | 8.856 | [12 empty] | VV | 2 | 2 | True | 0 | ROZPOCET
| VV |  | Mezisoučet |  | 16.416 | [12 empty] | VV | 2 | 3 | True | 0 | ROZPOCET
| VV |  | "nakládka výkopku na mezideponii ke zpětným zásypům a vyrovnání terénu | [14 empty] | VV | 2 | 1 | True | 0 | ROZPOCET
| VV |  | 4,032+3,0 |  | 7.032 | [12 empty] | VV | 2 | 2 | True | 0 | ROZPOCET
| VV |  | "nakládka přebytečného výkopku na mezideponii k odvozu na skládku v režii obce | [14 empty] | VV | 2 | 1 | True | 0 | ROZPOCET
| VV |  | 9,384 |  | 9.384 | [12 empty] | VV | 2 | 2 | True | 0 | ROZPOCET
| VV |  | Mezisoučet |  | 16.416 | [12 empty] | VV | 2 | 3 | True | 0 | ROZPOCET
| VV |  | Součet |  | 32.832 | [12 empty] | VV | 2 | 4 | True | 1 | ROZPOCET
13 | K | 167151102 | Nakládání výkopku z hornin třídy těžitelnosti II skupiny 4 a 5 do 100 m3 | m3 | 11.52 |  | 0 | CS ÚRS 2026 01 |  | základní |  | 0 | 0 | 0 | 0 | 0 | 4 | K | 2 |  |  |  | ROZPOCET | 0 | 0 | 0 | 0 | 0 | 1 | 0 | 4 | -750015236
| PP |  | Nakládání, skládání a překládání neulehlého výkopku nebo sypaniny strojně nakládání, množství do 100 m3, z horniny třídy těžitelnosti II, skupiny 4 a 5 | [14 empty] | PP | 2
| Online PSC |  | https://podminky.urs.cz/item/CS_URS_2026_01/167151102 | [14 empty] | Online PSC | 2
| VV |  | "nakládka výkopku k přemístění na mezideponii (hor. 4) | [14 empty] | VV | 2 | 1 | True | 0 | ROZPOCET
| VV |  | 5,76 "výkopek ze šachet" |  | 5.76 | [12 empty] | VV | 2 | 2 | True | 0 | ROZPOCET
| VV |  | "nakládka přebytečného výkopku na mezideponii k odvozu na skládku v režii obce | [14 empty] | VV | 2 | 1 | True | 0 | ROZPOCET
| VV |  | 5,76 |  | 5.76 | [12 empty] | VV | 2 | 2 | True | 0 | ROZPOCET
| VV |  | Součet |  | 11.52 | [12 empty] | VV | 2 | 4 | True | 1 | ROZPOCET
14 | K | 171251201 | Uložení sypaniny na skládky nebo meziskládky | m3 | 48.57 |  | 0 | CS ÚRS 2026 01 |  | základní |  | 0 | 0 | 0 | 0 | 0 | 4 | K | 2 |  |  |  | ROZPOCET | 0 | 0 | 0 | 0 | 0 | 1 | 0 | 4 | 1548426957
| PP |  | Uložení sypaniny na skládky nebo meziskládky bez hutnění s upravením uložené sypaniny do předepsaného tvaru | [14 empty] | PP | 2
| Online PSC |  | https://podminky.urs.cz/item/CS_URS_2026_01/171251201 | [14 empty] | Online PSC | 2
| VV |  | "uložení ornice ze skrývky na mezideponii | [14 empty] | VV | 2 | 1 | True | 0 | ROZPOCET
| VV |  | 11,25 |  | 11.25 | [12 empty] | VV | 2 | 2 | True | 0 | ROZPOCET
| VV |  | Mezisoučet |  | 11.25 | [12 empty] | VV | 2 | 3 | True | 0 | ROZPOCET
| VV |  | "uložení veškerého výkopku na mezideponii v rámci stavby (do 20 m) | [14 empty] | VV | 2 | 1 | True | 0 | ROZPOCET
| VV |  | 7,56 "výkopek z rýh" |  | 7.56 | [12 empty] | VV | 2 | 2 | True | 0 | ROZPOCET
| VV |  | 0,216+8,64+5,76 "výkopek ze šachet" |  | 14.616 | [12 empty] | VV | 2 | 2 | True | 0 | ROZPOCET
| VV |  | Mezisoučet |  | 22.176 | [12 empty] | VV | 2 | 3 | True | 0 | ROZPOCET
| VV |  | "uložení přebytečného výkopku na skládku v režii obce | [14 empty] | VV | 2 | 1 | True | 0 | ROZPOCET
| VV |  | 9,384+5,76 |  | 15.144 | [12 empty] | VV | 2 | 2 | True | 0 | ROZPOCET
| VV |  | Součet |  | 48.57 | [12 empty] | VV | 2 | 4 | True | 1 | ROZPOCET
15 | K | 174151101 | Zásyp jam, šachet rýh nebo kolem objektů sypaninou se zhutněním | m3 | 7.032 |  | 0 | CS ÚRS 2026 01 |  | základní |  | 0 | 0 | 0 | 0 | 0 | 4 | K | 2 |  |  |  | ROZPOCET | 0 | 0 | 0 | 0 | 0 | 1 | 0 | 4 | -1754674537
| PP |  | Zásyp sypaninou z jakékoliv horniny strojně s uložením výkopku ve vrstvách se zhutněním jam, šachet, rýh nebo kolem objektů v těchto vykopávkách | [14 empty] | PP | 2
| Online PSC |  | https://podminky.urs.cz/item/CS_URS_2026_01/174151101 | [14 empty] | Online PSC | 2
| VV |  | "zpětný zásyp kolem horního stupně základových patek včetně hutnění (do úrovně -0,2 m) | [14 empty] | VV | 2 | 1 | True | 0 | ROZPOCET
| VV |  | 14,4 "celkový objem výkopů dvoustupňových základových patek pod nosné sloupy S1" |  | 14.4 | [12 empty] | VV | 2 | 2 | True | 0 | ROZPOCET
| VV |  | "odpočet kubatury nových konstrukcí | [14 empty] | VV | 2 | 1 | True | 0 | ROZPOCET
| VV |  | -1,5*1,5*0,8*4 "spodní stupeň patek" |  | -7.2 | [12 empty] | VV | 2 | 2 | True | 0 | ROZPOCET
| VV |  | -0,8*0,8*0,8*4 "horní stupeň patek - část do pláně -0,2 m" |  | -2.048 | [12 empty] | VV | 2 | 2 | True | 0 | ROZPOCET
| VV |  | -0,5*0,8*0,35*2*4 "část pasů nad spodní patkou" |  | -1.12 | [12 empty] | VV | 2 | 2 | True | 0 | ROZPOCET
| VV |  | Mezisoučet |  | 4.032 | [12 empty] | VV | 2 | 3 | True | 0 | ROZPOCET
| VV |  | "předpokládané výškové vyrovnání terénu v ploše mezi základovými pasy - odhad 3,0 m3 | [14 empty] | VV | 2 | 1 | True | 0 | ROZPOCET
| VV |  | 3,0 |  | 3 | [12 empty] | VV | 2 | 2 | True | 0 | ROZPOCET
| VV |  | Součet |  | 7.032 | [12 empty] | VV | 2 | 4 | True | 1 | ROZPOCET
16 | K | 181912112 | Úprava pláně v hornině třídy těžitelnosti I skupiny 3 se zhutněním ručně | m2 | 29.2 |  | 0 | CS ÚRS 2026 01 |  | základní |  | 0 | 0 | 0 | 0 | 0 | 4 | K | 2 |  |  |  | ROZPOCET | 0 | 0 | 0 | 0 | 0 | 1 | 0 | 4 | 80876679
| PP |  | Úprava pláně vyrovnáním výškových rozdílů ručně v hornině třídy těžitelnosti I skupiny 3 se zhutněním | [14 empty] | PP | 2
| Online PSC |  | https://podminky.urs.cz/item/CS_URS_2026_01/181912112 | [14 empty] | Online PSC | 2
| VV |  | "vnitřní prostor pod rozhlednou - skladba C | [14 empty] | VV | 2 | 1 | True | 0 | ROZPOCET
| VV |  | "úprava a vyrovnání zemní pláně - plocha 29,2 m2 | [14 empty] | VV | 2 | 1 | True | 0 | ROZPOCET
| VV |  | 5,5*5,5-(0,15*0,15*4+0,6*0,6+1,5*0,4) |  | 29.2 | [12 empty] | VV | 2 | 2 | True | 1 | ROZPOCET
| D | 18 | Zemní práce - povrchové úpravy terénu |  |  |  | 0 |  |  |  |  | 0 |  | 0.00285 |  | 0 | 1 | D | 1 |  |  |  | ROZPOCET | [6 empty] | 0
17 | K | 181305111 | Převrstvení ornice na skládce | m3 | 11.25 |  | 0 | CS ÚRS 2026 01 |  | základní |  | 0 | 0 | 0 | 0 | 0 | 4 | K | 2 |  |  |  | ROZPOCET | 0 | 0 | 0 | 0 | 0 | 1 | 0 | 4 | 501425817
| PP |  | Převrstvení ornice na skládce | [14 empty] | PP | 2
| Online PSC |  | https://podminky.urs.cz/item/CS_URS_2026_01/181305111 | [14 empty] | Online PSC | 2
| VV |  | "převrstvení ornice ze skrývky na mezideponii před zpětným použitím veškeré ornice | [14 empty] | VV | 2 | 1 | True | 0 | ROZPOCET
| VV |  | 11,25 |  | 11.25 | [12 empty] | VV | 2 | 2 | True | 1 | ROZPOCET
18 | K | 181311103 | Rozprostření ornice tl vrstvy do 200 mm v rovině nebo ve svahu do 1:5 ručně | m2 | 15 |  | 0 | CS ÚRS 2026 01 |  | základní |  | 0 | 0 | 0 | 0 | 0 | 4 | K | 2 |  |  |  | ROZPOCET | 0 | 0 | 0 | 0 | 0 | 1 | 0 | 4 | -1320649476
| PP |  | Rozprostření a urovnání ornice v rovině nebo ve svahu sklonu do 1:5 ručně při souvislé ploše, tl. vrstvy do 200 mm | [14 empty] | PP | 2
| Online PSC |  | https://podminky.urs.cz/item/CS_URS_2026_01/181311103 | [14 empty] | Online PSC | 2
| VV |  | "úprava pozemku kolem plochy rozhledny po zásypech a skrývce ornice - plocha cca 15,0 m2 | [14 empty] | VV | 2 | 1 | True | 0 | ROZPOCET
| VV |  | "rozprostření ornice v tl. 0,2 m vně plochy rozhledny ohraničené betonovou obrubou a žbet patkami | [14 empty] | VV | 2 | 1 | True | 0 | ROZPOCET
| VV |  | 15,0 "spotřeba cca 3,0 m3 ornice" |  | 15 | [12 empty] | VV | 2 | 2 | True | 1 | ROZPOCET
19 | K | 181351003 | Rozprostření ornice tl vrstvy do 200 mm pl do 100 m2 v rovině nebo ve svahu do 1:5 strojně | m2 | 80 |  | 0 | CS ÚRS 2026 01 |  | základní |  | 0 | 0 | 0 | 0 | 0 | 4 | K | 2 |  |  |  | ROZPOCET | 0 | 0 | 0 | 0 | 0 | 1 | 0 | 4 | -865164301
| PP |  | Rozprostření a urovnání ornice v rovině nebo ve svahu sklonu do 1:5 strojně při souvislé ploše do 100 m2, tl. vrstvy do 200 mm | [14 empty] | PP | 2
| Online PSC |  | https://podminky.urs.cz/item/CS_URS_2026_01/181351003 | [14 empty] | Online PSC | 2
| VV |  | "úprava pozemku v okolí nové rozhledny - úprava a vyrovnání po stavební činnosti - plocha cca 80,0 m2 | [14 empty] | VV | 2 | 1 | True | 0 | ROZPOCET
| VV |  | "rozprostření ornice v tl. 0,1 m | [14 empty] | VV | 2 | 1 | True | 0 | ROZPOCET
| VV |  | 80,0 "spotřeba cca 8,25 m3 ornice" |  | 80 | [12 empty] | VV | 2 | 2 | True | 1 | ROZPOCET
20 | K | 181411131 | Založení parkového trávníku výsevem pl do 1000 m2 v rovině a ve svahu do 1:5 | m2 | 95 |  | 0 | CS ÚRS 2026 01 |  | základní |  | 0 | 0 | 0 | 0 | 0 | 4 | K | 2 |  |  |  | ROZPOCET | 0 | 0 | 0 | 0 | 0 | 1 | 0 | 4 | 1046578476
| PP |  | Založení trávníku na půdě předem připravené plochy do 1000 m2 výsevem včetně utažení parkového v rovině nebo na svahu do 1:5 | [14 empty] | PP | 2
| Online PSC |  | https://podminky.urs.cz/item/CS_URS_2026_01/181411131 | [14 empty] | Online PSC | 2
| VV |  | "úprava zelených ploch - osetí | [14 empty] | VV | 2 | 1 | True | 0 | ROZPOCET
| VV |  | 15,0+80,0 |  | 95 | [12 empty] | VV | 2 | 2 | True | 1 | ROZPOCET
21 | M | 00572410 | osivo směs travní parková | kg | 2.85 |  | 0 | CS ÚRS 2026 01 |  | základní |  | 0 | 0.001 | 0.00285 | 0 | 0 | 8 | M | 2 |  |  |  | ROZPOCET | 0 | 0 | 0 | 0 | 0 | 1 | 0 | 4 | -439524944
| PP |  | osivo směs travní parková | [14 empty] | PP | 2
| P |  | Poznámka k položce: - pro založení trávníku bude použito osivo pro suché lokality v množství 30 g/m2 | [14 empty] | P | 2
| VV |  | 95*0,03 'Přepočtené koeficientem množství |  | 2.85 | [12 empty] | VV | 2 | 2 | False | 1 | ROZPOCET
22 | K | 183403153 | Obdělání půdy hrabáním v rovině a svahu do 1:5 | m2 | 95 |  | 0 | CS ÚRS 2026 01 |  | základní |  | 0 | 0 | 0 | 0 | 0 | 4 | K | 2 |  |  |  | ROZPOCET | 0 | 0 | 0 | 0 | 0 | 1 | 0 | 4 | -881822747
| PP |  | Obdělání půdy hrabáním v rovině nebo na svahu do 1:5 | [14 empty] | PP | 2
| Online PSC |  | https://podminky.urs.cz/item/CS_URS_2026_01/183403153 | [14 empty] | Online PSC | 2
| VV |  | "úprava zelených ploch - urovnání před výsevem | [14 empty] | VV | 2 | 1 | True | 0 | ROZPOCET
| VV |  | 95,0 |  | 95 | [12 empty] | VV | 2 | 2 | True | 1 | ROZPOCET
23 | K | 183403161 | Obdělání půdy válením v rovině a svahu do 1:5 | m2 | 95 |  | 0 | CS ÚRS 2026 01 |  | základní |  | 0 | 0 | 0 | 0 | 0 | 4 | K | 2 |  |  |  | ROZPOCET | 0 | 0 | 0 | 0 | 0 | 1 | 0 | 4 | 1320984659
| PP |  | Obdělání půdy válením v rovině nebo na svahu do 1:5 | [14 empty] | PP | 2
| Online PSC |  | https://podminky.urs.cz/item/CS_URS_2026_01/183403161 | [14 empty] | Online PSC | 2
| VV |  | "úprava zelených ploch - utužení po výsevu | [14 empty] | VV | 2 | 1 | True | 0 | ROZPOCET
| VV |  | 95,0 |  | 95 | [12 empty] | VV | 2 | 2 | True | 1 | ROZPOCET
24 | K | 184813521 | Chemické odplevelení po založení kultury postřikem na široko v rovině a svahu do 1:5 ručně | m2 | 95 |  | 0 | CS ÚRS 2026 01 |  | základní |  | 0 | 0 | 0 | 0 | 0 | 4 | K | 2 |  |  |  | ROZPOCET | 0 | 0 | 0 | 0 | 0 | 1 | 0 | 4 | -1755911655
| PP |  | Chemické odplevelení po založení kultury ručně postřikem na široko v rovině nebo na svahu do 1:5 | [14 empty] | PP | 2
| Online PSC |  | https://podminky.urs.cz/item/CS_URS_2026_01/184813521 | [14 empty] | Online PSC | 2
| VV |  | "úprava zelených ploch | [14 empty] | VV | 2 | 1 | True | 0 | ROZPOCET
| VV |  | "chemické odplevelení postřikem proti dvouděložným plevelům | [14 empty] | VV | 2 | 1 | True | 0 | ROZPOCET
| VV |  | 95,0 |  | 95 | [12 empty] | VV | 2 | 2 | True | 1 | ROZPOCET
| D | 2 | Zakládání |  |  |  | 0 |  |  |  |  | 0 |  | 53.0375 |  | 0 | 1 | D | 1 |  |  |  | ROZPOCET | [6 empty] | 0
25 | K | 274322511 | Základové pasy ze ŽB se zvýšenými nároky na prostředí tř. C 25/30 | m3 | 10.55 |  | 0 | CS ÚRS 2026 01 |  | základní |  | 0 | 2.5019 | 26.3947 | 0 | 0 | 4 | K | 2 |  |  |  | ROZPOCET | 0 | 0 | 0 | 0 | 0 | 1 | 0 | 4 | -662959010
| PP |  | Základy z betonu železového (bez výztuže) pasy z betonu se zvýšenými nároky na prostředí tř. C 25/30 | [14 empty] | PP | 2
| Online PSC |  | https://podminky.urs.cz/item/CS_URS_2026_01/274322511 | [14 empty] | Online PSC | 2
| VV |  | "betonáž základových pasů z betonu C 25/30 XA1, XF1 | [14 empty] | VV | 2 | 1 | True | 0 | ROZPOCET
| VV |  | "základové pasy mezi patkami | [14 empty] | VV | 2 | 1 | True | 0 | ROZPOCET
| VV |  | "rozměry pasu: 0,5 x 0,9 m (š x v); celková dl. 20,8 m; celkový objem pasů - 9,568 m3 | [14 empty] | VV | 2 | 1 | True | 0 | ROZPOCET
| VV |  | 0,5*0,9*5,2*4 |  | 9.36 | [12 empty] | VV | 2 | 2 | True | 0 | ROZPOCET
| VV |  | 0,1*0,1*5,2*4 "zarážka (obruba) pro kačírek" |  | 0.208 | [12 empty] | VV | 2 | 2 | True | 0 | ROZPOCET
| VV |  | Mezisoučet |  | 9.568 | [12 empty] | VV | 2 | 3 | True | 0 | ROZPOCET
| VV |  | "základový pás pod dřevěným schodištěm | [14 empty] | VV | 2 | 1 | True | 0 | ROZPOCET
| VV |  | "rozměr pasu: 0,4 x 0,8 m (š x v); dl. 1,5 m; celkový objem pasu - 0,48 m3 | [14 empty] | VV | 2 | 1 | True | 0 | ROZPOCET
| VV |  | 0,4*0,8*1,5 |  | 0.48 | [12 empty] | VV | 2 | 2 | True | 0 | ROZPOCET
| VV |  | Mezisoučet |  | 0.48 | [12 empty] | VV | 2 | 3 | True | 0 | ROZPOCET
| VV |  | "ztratné 5% - betonáž do terénu | [14 empty] | VV | 2 | 1 | True | 0 | ROZPOCET
| VV |  | (9,568+0,48)*0,05 |  | 0.502 | [12 empty] | VV | 2 | 2 | True | 0 | ROZPOCET
| VV |  | Součet |  | 10.55 | [12 empty] | VV | 2 | 4 | True | 1 | ROZPOCET
26 | K | 274351121 | Zřízení bednění základových pasů rovného | m2 | 19.58 |  | 0 | CS ÚRS 2026 01 |  | základní |  | 0 | 0.00269 | 0.05267 | 0 | 0 | 4 | K | 2 |  |  |  | ROZPOCET | 0 | 0 | 0 | 0 | 0 | 1 | 0 | 4 | 1647383060
| PP |  | Bednění základů pasů rovné zřízení | [14 empty] | PP | 2
| Online PSC |  | https://podminky.urs.cz/item/CS_URS_2026_01/274351121 | [14 empty] | Online PSC | 2
| VV |  | "zřízení bednění horní části základových pasů; předpokládaná výška 0,25 - 0,3 m (zarovnání zhlaví pasu) | [14 empty] | VV | 2 | 1 | True | 0 | ROZPOCET
| VV |  | "základové pasy mezi patkami | [14 empty] | VV | 2 | 1 | True | 0 | ROZPOCET
| VV |  | "rozměry pasu: 0,5 x 0,9 m (š x hl); celková dl. 20,8 m | [14 empty] | VV | 2 | 1 | True | 0 | ROZPOCET
| VV |  | 4,3*2*4*0,25 |  | 8.6 | [12 empty] | VV | 2 | 2 | True | 0 | ROZPOCET
| VV |  | 0,45*2*4*1,0 "bednění pasů na celou výšku v oblasti patek" |  | 3.6 | [12 empty] | VV | 2 | 2 | True | 0 | ROZPOCET
| VV |  | 5,2*2*4*0,15 "zarážka (obruba) pro kačírek" |  | 6.24 | [12 empty] | VV | 2 | 2 | True | 0 | ROZPOCET
| VV |  | Mezisoučet |  | 18.44 | [12 empty] | VV | 2 | 3 | True | 0 | ROZPOCET
| VV |  | "základový pás pod dřevěným schodištěm | [14 empty] | VV | 2 | 1 | True | 0 | ROZPOCET
| VV |  | "rozměr pasu: 0,4 x 0,8 m (š x v); dl. 1,5 m | [14 empty] | VV | 2 | 1 | True | 0 | ROZPOCET
| VV |  | (1,5+0,4)*2*0,3 |  | 1.14 | [12 empty] | VV | 2 | 2 | True | 0 | ROZPOCET
| VV |  | Součet |  | 19.58 | [12 empty] | VV | 2 | 4 | True | 1 | ROZPOCET
27 | K | 274351122 | Odstranění bednění základových pasů rovného | m2 | 19.58 |  | 0 | CS ÚRS 2026 01 |  | základní |  | 0 | 0 | 0 | 0 | 0 | 4 | K | 2 |  |  |  | ROZPOCET | 0 | 0 | 0 | 0 | 0 | 1 | 0 | 4 | 683706123
| PP |  | Bednění základů pasů rovné odstranění | [14 empty] | PP | 2
| Online PSC |  | https://podminky.urs.cz/item/CS_URS_2026_01/274351122 | [14 empty] | Online PSC | 2
| VV |  | "odstranění bednění horní části základových pasů; předpokládaná výška 0,25 - 0,3 m (zarovnání zhlaví pasu) | [14 empty] | VV | 2 | 1 | True | 0 | ROZPOCET
| VV |  | "základové pasy mezi patkami | [14 empty] | VV | 2 | 1 | True | 0 | ROZPOCET
| VV |  | "rozměry pasu: 0,5 x 0,9 m (š x hl); celková dl. 20,8 m | [14 empty] | VV | 2 | 1 | True | 0 | ROZPOCET
| VV |  | 4,3*2*4*0,25 |  | 8.6 | [12 empty] | VV | 2 | 2 | True | 0 | ROZPOCET
| VV |  | 0,45*2*4*1,0 "bednění pasů na celou výšku v oblasti patek" |  | 3.6 | [12 empty] | VV | 2 | 2 | True | 0 | ROZPOCET
| VV |  | 5,2*2*4*0,15 "zarážka (obruba) pro kačírek" |  | 6.24 | [12 empty] | VV | 2 | 2 | True | 0 | ROZPOCET
| VV |  | Mezisoučet |  | 18.44 | [12 empty] | VV | 2 | 3 | True | 0 | ROZPOCET
| VV |  | "základový pás pod dřevěným schodištěm | [14 empty] | VV | 2 | 1 | True | 0 | ROZPOCET
| VV |  | "rozměr pasu: 0,4 x 0,8 m (š x v); dl. 1,5 m | [14 empty] | VV | 2 | 1 | True | 0 | ROZPOCET
| VV |  | (1,5+0,4)*2*0,3 |  | 1.14 | [12 empty] | VV | 2 | 2 | True | 0 | ROZPOCET
| VV |  | Součet |  | 19.58 | [12 empty] | VV | 2 | 4 | True | 1 | ROZPOCET
28 | K | 274362021 | Výztuž základových pasů svařovanými sítěmi Kari | t | 0.146 |  | 0 | CS ÚRS 2026 01 |  | základní |  | 0 | 1.0628 | 0.15516 | 0 | 0 | 4 | K | 2 |  |  |  | ROZPOCET | 0 | 0 | 0 | 0 | 0 | 1 | 0 | 4 | -551813071
| PP |  | Výztuž základů pasů ze svařovaných sítí z drátů typu KARI | [14 empty] | PP | 2
| Online PSC |  | https://podminky.urs.cz/item/CS_URS_2026_01/274362021 | [14 empty] | Online PSC | 2
| VV |  | "M+D výztuže ze svařovaných sítí základových pasů - odhad hmotnosti cca 150 kg | [14 empty] | VV | 2 | 1 | True | 0 | ROZPOCET
| VV |  | "dle výpisu Kari sítě (výkres č. D.2.2.05 - Základy - výztuž); hmotnost včetně přesahů a prostřihu - 145,6 kg | [14 empty] | VV | 2 | 1 | True | 0 | ROZPOCET
| VV |  | 0,1456 |  | 0.146 | [12 empty] | VV | 2 | 2 | True | 1 | ROZPOCET
29 | K | 275322511 | Základové patky ze ŽB se zvýšenými nároky na prostředí tř. C 25/30 | m3 | 10.422 |  | 0 | CS ÚRS 2026 01 |  | základní |  | 0 | 2.5019 | 26.0745 | 0 | 0 | 4 | K | 2 |  |  |  | ROZPOCET | 0 | 0 | 0 | 0 | 0 | 1 | 0 | 4 | 224646829
| PP |  | Základy z betonu železového (bez výztuže) patky z betonu se zvýšenými nároky na prostředí tř. C 25/30 | [14 empty] | PP | 2
| Online PSC |  | https://podminky.urs.cz/item/CS_URS_2026_01/275322511 | [14 empty] | Online PSC | 2
| VV |  | "betonáž základových patek z betonu C 25/30 XA1, XF1 | [14 empty] | VV | 2 | 1 | True | 0 | ROZPOCET
| VV |  | "dvoustupňové základové patky pod nosné sloupy S1 | [14 empty] | VV | 2 | 1 | True | 0 | ROZPOCET
| VV |  | "spodní stupeň - rozměry: 1,5 x 1,5 m; v 0,8 m - 4 ks; celkový objem - 7,2 m3 (betonáž do terénu) | [14 empty] | VV | 2 | 1 | True | 0 | ROZPOCET
| VV |  | 1,5*1,5*0,8*4 |  | 7.2 | [12 empty] | VV | 2 | 2 | True | 0 | ROZPOCET
| VV |  | "horní stupeň - rozměry: 0,8 x 0,8 m; v 1,0 m - 4 ks; celkový objem - 2,56 m3 (betonáž do bednění) | [14 empty] | VV | 2 | 1 | True | 0 | ROZPOCET
| VV |  | 0,8*0,8*1,0*4 |  | 2.56 | [12 empty] | VV | 2 | 2 | True | 0 | ROZPOCET
| VV |  | "vnitřní základová patka pod sloup S2 | [14 empty] | VV | 2 | 1 | True | 0 | ROZPOCET
| VV |  | "rozměry patky: 0,6 x 0,6 m; v 0,8 m - 1 ks; celkový objem - 0,288 m3 (betonáž do terénu) | [14 empty] | VV | 2 | 1 | True | 0 | ROZPOCET
| VV |  | 0,6*0,6*0,8 |  | 0.288 | [12 empty] | VV | 2 | 2 | True | 0 | ROZPOCET
| VV |  | Mezisoučet |  | 10.048 | [12 empty] | VV | 2 | 3 | True | 0 | ROZPOCET
| VV |  | "ztratné 5% - betonáž do terénu | [14 empty] | VV | 2 | 1 | True | 0 | ROZPOCET
| VV |  | (7,2+0,288)*0,05 |  | 0.374 | [12 empty] | VV | 2 | 2 | True | 0 | ROZPOCET
| VV |  | Součet |  | 10.422 | [12 empty] | VV | 2 | 4 | True | 1 | ROZPOCET
30 | K | 275351121 | Zřízení bednění základových patek | m2 | 14.8 |  | 0 | CS ÚRS 2026 01 |  | základní |  | 0 | 0.00264 | 0.039072 | 0 | 0 | 4 | K | 2 |  |  |  | ROZPOCET | 0 | 0 | 0 | 0 | 0 | 1 | 0 | 4 | 1152349067
| PP |  | Bednění základů patek zřízení | [14 empty] | PP | 2
| Online PSC |  | https://podminky.urs.cz/item/CS_URS_2026_01/275351121 | [14 empty] | Online PSC | 2
| VV |  | "zřízení bednění základových patek | [14 empty] | VV | 2 | 1 | True | 0 | ROZPOCET
| VV |  | "dvoustupňové základové patky pod nosné sloupy S1 | [14 empty] | VV | 2 | 1 | True | 0 | ROZPOCET
| VV |  | "horní stupeň - rozměry: 0,8 x 0,8 m; v. 1,0 m - 4 ks | [14 empty] | VV | 2 | 1 | True | 0 | ROZPOCET
| VV |  | 0,8*4*1,1*4 |  | 14.08 | [12 empty] | VV | 2 | 2 | True | 0 | ROZPOCET
| VV |  | "zřízení bednění horní části základové patky; předpokládaná výška 0,3 m (zarovnání zhlaví patky) | [14 empty] | VV | 2 | 1 | True | 0 | ROZPOCET
| VV |  | "vnitřní základová patka pod sloup S2 | [14 empty] | VV | 2 | 1 | True | 0 | ROZPOCET
| VV |  | "rozměry patky: 0,6 x 0,6 m; v 0,8 m - 1 ks | [14 empty] | VV | 2 | 1 | True | 0 | ROZPOCET
| VV |  | 0,6*4*0,3 |  | 0.72 | [12 empty] | VV | 2 | 2 | True | 0 | ROZPOCET
| VV |  | Součet |  | 14.8 | [12 empty] | VV | 2 | 4 | True | 1 | ROZPOCET
31 | K | 275351122 | Odstranění bednění základových patek | m2 | 14.8 |  | 0 | CS ÚRS 2026 01 |  | základní |  | 0 | 0 | 0 | 0 | 0 | 4 | K | 2 |  |  |  | ROZPOCET | 0 | 0 | 0 | 0 | 0 | 1 | 0 | 4 | 790907367
| PP |  | Bednění základů patek odstranění | [14 empty] | PP | 2
| Online PSC |  | https://podminky.urs.cz/item/CS_URS_2026_01/275351122 | [14 empty] | Online PSC | 2
| VV |  | "odstranění bednění základových patek | [14 empty] | VV | 2 | 1 | True | 0 | ROZPOCET
| VV |  | "dvoustupňové základové patky pod nosné sloupy S1 | [14 empty] | VV | 2 | 1 | True | 0 | ROZPOCET
| VV |  | "horní stupeň - rozměry: 0,8 x 0,8 m; v. 1,0 m - 4 ks | [14 empty] | VV | 2 | 1 | True | 0 | ROZPOCET
| VV |  | 0,8*4*1,1*4 |  | 14.08 | [12 empty] | VV | 2 | 2 | True | 0 | ROZPOCET
| VV |  | "zřízení bednění horní části základové patky; předpokládaná výška 0,3 m (zarovnání zhlaví patky) | [14 empty] | VV | 2 | 1 | True | 0 | ROZPOCET
| VV |  | "vnitřní základová patka pod sloup S2 | [14 empty] | VV | 2 | 1 | True | 0 | ROZPOCET
| VV |  | "rozměry patky: 0,6 x 0,6 m; v 0,8 m - 1 ks | [14 empty] | VV | 2 | 1 | True | 0 | ROZPOCET
| VV |  | 0,6*4*0,3 |  | 0.72 | [12 empty] | VV | 2 | 2 | True | 0 | ROZPOCET
| VV |  | Součet |  | 14.8 | [12 empty] | VV | 2 | 4 | True | 1 | ROZPOCET
32 | K | 275361821 | Výztuž základových patek betonářskou ocelí 10 505 (R) | t | 0.303 |  | 0 | CS ÚRS 2026 01 |  | základní |  | 0 | 1.0606 | 0.32137 | 0 | 0 | 4 | K | 2 |  |  |  | ROZPOCET | 0 | 0 | 0 | 0 | 0 | 1 | 0 | 4 | -33664977
| PP |  | Výztuž základů patek z betonářské oceli 10 505 (R) | [14 empty] | PP | 2
| Online PSC |  | https://podminky.urs.cz/item/CS_URS_2026_01/275361821 | [14 empty] | Online PSC | 2
| VV |  | "M+D prutové výztuže základových patek | [14 empty] | VV | 2 | 1 | True | 0 | ROZPOCET
| VV |  | "dle výpisu výztuže (výkres č. D.2.2.05 - Základy - výztuž); hmotnost profilů R8, R10 a R12 - 288,8 kg | [14 empty] | VV | 2 | 1 | True | 0 | ROZPOCET
| VV |  | "prostřih, ztratné 5% | [14 empty] | VV | 2 | 1 | True | 0 | ROZPOCET
| VV |  | 0,2888*1,05 |  | 0.303 | [12 empty] | VV | 2 | 2 | True | 1 | ROZPOCET
33 | K | 2759001.R | Doprava betonu mix | kpl | 1 |  | 0 | R-položka vlastní |  | základní |  | 0 | 0 | 0 | 0 | 0 | 4 | K | 2 |  |  |  | ROZPOCET | 0 | 0 | 0 | 0 | 0 | 1 | 0 | 4 | 1096801526
| PP |  | Doprava betonu mix | [14 empty] | PP | 2
| D | 5 | Komunikace pozemní |  |  |  | 0 |  |  |  |  | 0 |  | 13.4357 |  | 0 | 1 | D | 1 |  |  |  | ROZPOCET | [6 empty] | 0
34 | K | 564730101.1 | Podklad nebo kryt z kameniva hrubého drceného vel. 8-32 mm plochy do 100 m2 tl 100 mm | m2 | 29.2 |  | 0 | odvozená z CS ÚRS 2026 01 |  | základní |  | 0 | 0.198 | 5.7816 | 0 | 0 | 4 | K | 2 |  |  |  | ROZPOCET | 0 | 0 | 0 | 0 | 0 | 1 | 0 | 4 | 1444467565
| PP |  | Podklad nebo kryt z kameniva hrubého drceného vel. 8-32 mm s rozprostřením a zhutněním plochy jednotlivě do 100 m2, po zhutnění tl. 100 mm | [14 empty] | PP | 2
| Online PSC |  | https://podminky.urs.cz/item/CS_URS_2026_01/564730101.1 | [14 empty] | Online PSC | 2
| VV |  | "vnitřní prostor pod rozhlednou - skladba C | [14 empty] | VV | 2 | 1 | True | 0 | ROZPOCET
| VV |  | "podkladní vrstva z kameniva drceného frakce 8-32 mm v tl. 100 mm - plocha na pláni 29,2 m2 | [14 empty] | VV | 2 | 1 | True | 0 | ROZPOCET
| VV |  | 5,5*5,5-(0,15*0,15*4+0,6*0,6+1,5*0,4) |  | 29.2 | [12 empty] | VV | 2 | 2 | True | 1 | ROZPOCET
35 | K | 571908111.1 | Kryt vymývaným dekoračním kamenivem (kačírkem) tl 100 mm | m2 | 37.52 |  | 0 | odvozená z CS ÚRS 2026 01 |  | základní |  | 0 | 0.204 | 7.6541 | 0 | 0 | 4 | K | 2 |  |  |  | ROZPOCET | 0 | 0 | 0 | 0 | 0 | 1 | 0 | 4 | -982967944
| PP |  | Kryt vymývaným dekoračním kamenivem (kačírkem) tl. 100 mm | [14 empty] | PP | 2
| Online PSC |  | https://podminky.urs.cz/item/CS_URS_2026_01/571908111.1 | [14 empty] | Online PSC | 2
| VV |  | "vnitřní prostor pod rozhlednou - skladba C | [14 empty] | VV | 2 | 1 | True | 0 | ROZPOCET
| VV |  | "kryt z kačírku frakce 4-8 mm v tl. 100 mm - plocha 37,52 m2 | [14 empty] | VV | 2 | 1 | True | 0 | ROZPOCET
| VV |  | 6,3*6,3-(0,55*0,55*4+0,6*0,6+1,5*0,4) |  | 37.52 | [12 empty] | VV | 2 | 2 | True | 1 | ROZPOCET
| D | 998 | Přesun hmot |  |  |  | 0 |  |  |  |  | 0 |  | 0 |  | 0 | 1 | D | 1 |  |  |  | ROZPOCET | [6 empty] | 0
36 | K | 998011001 | Přesun hmot pro budovy zděné v do 6 m | t | 66.476 |  | 0 | CS ÚRS 2026 01 |  | základní |  | 0 | 0 | 0 | 0 | 0 | 4 | K | 2 |  |  |  | ROZPOCET | 0 | 0 | 0 | 0 | 0 | 1 | 0 | 4 | 618635614
| PP |  | Přesun hmot pro budovy občanské výstavby, bydlení, výrobu a služby s nosnou svislou konstrukcí zděnou z cihel, tvárnic nebo kamene vodorovná dopravní vzdálenost do 100 m základní pro budovy výšky do 6 m | [14 empty] | PP | 2
| Online PSC |  | https://podminky.urs.cz/item/CS_URS_2026_01/998011001 | [14 empty] | Online PSC | 2
| D | PSV | Práce a dodávky PSV |  |  |  | 0 |  |  |  |  | 0 |  | 22.8267 |  | 0 | 2 | D | 0 |  |  |  | ROZPOCET | [6 empty] | 0
| D | 712 | Povlakové krytiny |  |  |  | 0 |  |  |  |  | 0 |  | 0.22079 |  | 0 | 2 | D | 1 |  |  |  | ROZPOCET | [6 empty] | 0
37 | K | 712431111 | Provedení povlakové krytiny střech přes 10° do 30° podkladní vrstvy pásy na sucho samolepící | m2 | 47.36 |  | 0 | CS ÚRS 2026 01 |  | základní |  | 0 | 0 | 0 | 0 | 0 | 16 | K | 2 |  |  |  | ROZPOCET | 0 | 0 | 0 | 0 | 0 | 1 | 0 | 16 | 742641293
| PP |  | Provedení povlakové krytiny střech šikmých přes 10° do 30° pásy na sucho podkladní samolepící asfaltový pás | [14 empty] | PP | 2
| Online PSC |  | https://podminky.urs.cz/item/CS_URS_2026_01/712431111 | [14 empty] | Online PSC | 2
| VV |  | "sklon střechy 30° | [14 empty] | VV | 2 | 1 | True | 0 | ROZPOCET
| VV |  | "montáž pojistné izolace (skladba A) - plocha 47,36 m2 | [14 empty] | VV | 2 | 1 | True | 0 | ROZPOCET
| VV |  | 6,4*3,7*0,5*4 |  | 47.36 | [12 empty] | VV | 2 | 2 | True | 1 | ROZPOCET
38 | M | 62866281 | pás asfaltový samolepicí modifikovaný SBS s vložkou ze skleněné tkaniny se spalitelnou fólií nebo jemnozrnným minerálním posypem nebo textilií na horním povrchu tl 3,0mm | m2 | 55.198 |  | 0 | CS ÚRS 2026 01 |  | základní |  | 0 | 0.004 | 0.22079 | 0 | 0 | 32 | M | 2 |  |  |  | ROZPOCET | 0 | 0 | 0 | 0 | 0 | 1 | 0 | 16 | -962331450
| PP |  | pás asfaltový samolepicí modifikovaný SBS s vložkou ze skleněné tkaniny se spalitelnou fólií nebo jemnozrnným minerálním posypem nebo textilií na horním povrchu tl 3,0mm | [14 empty] | PP | 2
| P |  | Poznámka k položce: Referenční výrobek: GLASTEK 30 STICKER PLUS (role/10m2) KVK | [14 empty] | P | 2
| VV |  | 47,36*1,1655 'Přepočtené koeficientem množství |  | 55.198 | [12 empty] | VV | 2 | 2 | False | 1 | ROZPOCET
39 | K | 998712123 | Přesun hmot tonážní pro krytiny povlakové ruční v objektech v přes 12 do 24 m | t | 0.221 |  | 0 | CS ÚRS 2026 01 |  | základní |  | 0 | 0 | 0 | 0 | 0 | 16 | K | 2 |  |  |  | ROZPOCET | 0 | 0 | 0 | 0 | 0 | 1 | 0 | 16 | -2008358535
| PP |  | Přesun hmot pro povlakové krytiny stanovený z hmotnosti přesunovaného materiálu vodorovná dopravní vzdálenost do 50 m ruční (bez užití mechanizace) v objektech výšky přes 12 do 24 m | [14 empty] | PP | 2
| Online PSC |  | https://podminky.urs.cz/item/CS_URS_2026_01/998712123 | [14 empty] | Online PSC | 2
| D | 762 | Konstrukce tesařské |  |  |  | 0 |  |  |  |  | 0 |  | 20.5865 |  | 0 | 2 | D | 1 |  |  |  | ROZPOCET | [6 empty] | 0
40 | K | 7620801.R | Vakuotlaková impregnace řeziva | m3 | 29.775 |  | 0 | R-položka vlastní |  | základní |  | 0 | 0.00189 | 0.056275 | 0 | 0 | 16 | K | 2 |  |  |  | ROZPOCET | 0 | 0 | 0 | 0 | 0 | 1 | 0 | 16 | 2139415765
| PP |  | Vakuotlaková impregnace řeziva | [14 empty] | PP | 2
| P |  | Poznámka k položce: - tlaková impregnace dřevěných prvků (minimálně 3. třída impregnace proti vodě a UV dle EN 335) s bezbarvým přírodním odstínem | [14 empty] | P | 2
| VV |  | "impregnace dřevěných prvků rozhledny | [14 empty] | VV | 2 | 1 | True | 0 | ROZPOCET
| VV |  | "ozn. 1 - sloup S1 D 260-360 mm | [14 empty] | VV | 2 | 1 | True | 0 | ROZPOCET
| VV |  | 15,6*4*PI*(0,155)^2 "dl. 15,6 m - 4 ks |  | 4.71 | [12 empty] | VV | 2 | 2 | True | 0 | ROZPOCET
| VV |  | "ozn. 2 - sloup S2 170/170 mm | [14 empty] | VV | 2 | 1 | True | 0 | ROZPOCET
| VV |  | 13,2*0,17*0,17 "dl. 13,2 m - 1 ks |  | 0.381 | [12 empty] | VV | 2 | 2 | True | 0 | ROZPOCET
| VV |  | "ozn. 3 - stropní trám 240/360 mm | [14 empty] | VV | 2 | 1 | True | 0 | ROZPOCET
| VV |  | 5,8*0,24*0,36 "dl. 5,8 m - 1 ks |  | 0.501 | [12 empty] | VV | 2 | 2 | True | 0 | ROZPOCET
| VV |  | "ozn. 4 - stropní trám 200/320 mm | [14 empty] | VV | 2 | 1 | True | 0 | ROZPOCET
| VV |  | 5,8*2*0,2*0,32 "dl. 5,8 m - 2 ks |  | 0.742 | [12 empty] | VV | 2 | 2 | True | 0 | ROZPOCET
| VV |  | "ozn. 5 - stropní trám 230/340 mm | [14 empty] | VV | 2 | 1 | True | 0 | ROZPOCET
| VV |  | 5,6*3*0,23*0,34 "dl. 5,6 m - 3 ks |  | 1.314 | [12 empty] | VV | 2 | 2 | True | 0 | ROZPOCET
| VV |  | "ozn. 6 - stropní trám 180/300 mm | [14 empty] | VV | 2 | 1 | True | 0 | ROZPOCET
| VV |  | 5,4*2*0,18*0,3 "dl. 5,4 m - 2 ks |  | 0.583 | [12 empty] | VV | 2 | 2 | True | 0 | ROZPOCET
| VV |  | "ozn. 7 - stropní trám 120/220 mm | [14 empty] | VV | 2 | 1 | True | 0 | ROZPOCET
| VV |  | 5,8*4*0,12*0,22 "dl. 5,8 m - 4 ks |  | 0.612 | [12 empty] | VV | 2 | 2 | True | 0 | ROZPOCET
| VV |  | "ozn. 8 - stropní trám 120/200 mm | [14 empty] | VV | 2 | 1 | True | 0 | ROZPOCET
| VV |  | 5,4*1*0,12*0,2 "dl. 5,4 m - 1 ks |  | 0.13 | [12 empty] | VV | 2 | 2 | True | 0 | ROZPOCET
| VV |  | "ozn. 9 - stropní trám 120/180 mm | [14 empty] | VV | 2 | 1 | True | 0 | ROZPOCET
| VV |  | 5,4*3*0,12*0,18 "dl. 5,4 m - 3 ks |  | 0.35 | [12 empty] | VV | 2 | 2 | True | 0 | ROZPOCET
| VV |  | "ozn. 10 - stropní trám 220/240 mm | [14 empty] | VV | 2 | 1 | True | 0 | ROZPOCET
| VV |  | 6,0*4*0,22*0,24 "dl. 6,0 m - 4 ks |  | 1.267 | [12 empty] | VV | 2 | 2 | True | 0 | ROZPOCET
| VV |  | "ozn. 11 - stropní trám 140/240 mm | [14 empty] | VV | 2 | 1 | True | 0 | ROZPOCET
| VV |  | 6,0*8*0,14*0,24 "dl. 6,0 m - 8 ks |  | 1.613 | [12 empty] | VV | 2 | 2 | True | 0 | ROZPOCET
| VV |  | "ozn. 12 - stropní trám 110/240 mm | [14 empty] | VV | 2 | 1 | True | 0 | ROZPOCET
| VV |  | 4,2*8*0,11*0,24 "dl. 4,2 m - 8 ks |  | 0.887 | [12 empty] | VV | 2 | 2 | True | 0 | ROZPOCET
| VV |  | "ozn. 13 - stropní trám 110/240 mm | [14 empty] | VV | 2 | 1 | True | 0 | ROZPOCET
| VV |  | 1,7*4*0,11*0,24 "dl. 1,7 m - 4 ks |  | 0.18 | [12 empty] | VV | 2 | 2 | True | 0 | ROZPOCET
| VV |  | "ozn. 14 - stropní trám 110/240 mm | [14 empty] | VV | 2 | 1 | True | 0 | ROZPOCET
| VV |  | 1,8*4*0,11*0,24 "dl. 1,8 m - 4 ks |  | 0.19 | [12 empty] | VV | 2 | 2 | True | 0 | ROZPOCET
| VV |  | "ozn. 15 - sloup 120/160 mm | [14 empty] | VV | 2 | 1 | True | 0 | ROZPOCET
| VV |  | 12,5*2*0,12*0,16 "dl. 12,5 m - 2 ks |  | 0.48 | [12 empty] | VV | 2 | 2 | True | 0 | ROZPOCET
| VV |  | "ozn. 16 - sloupek 80/140 mm | [14 empty] | VV | 2 | 1 | True | 0 | ROZPOCET
| VV |  | 1,85*6*0,08*0,14 "dl. 1,85 m - 6 ks |  | 0.124 | [12 empty] | VV | 2 | 2 | True | 0 | ROZPOCET
| VV |  | "ozn. 17 - sloupek 80/140 mm | [14 empty] | VV | 2 | 1 | True | 0 | ROZPOCET
| VV |  | 2,4*2*0,08*0,14 "dl. 2,4 m - 2 ks |  | 0.054 | [12 empty] | VV | 2 | 2 | True | 0 | ROZPOCET
| VV |  | "ozn. 18 - mezipodesta 120/180 mm | [14 empty] | VV | 2 | 1 | True | 0 | ROZPOCET
| VV |  | 5,8*8*0,12*0,18 "dl. 5,8 m - 8 ks |  | 1.002 | [12 empty] | VV | 2 | 2 | True | 0 | ROZPOCET
| VV |  | "ozn. 22 - nosník mezipodesty 80/300 mm | [14 empty] | VV | 2 | 1 | True | 0 | ROZPOCET
| VV |  | 1,8*4*0,08*0,3 "dl. 1,8 m - 4 ks |  | 0.173 | [12 empty] | VV | 2 | 2 | True | 0 | ROZPOCET
| VV |  | "ozn. 23 - nosník mezipodesty 80/170 mm | [14 empty] | VV | 2 | 1 | True | 0 | ROZPOCET
| VV |  | 1,8*8*0,08*0,17 "dl. 1,8 m - 8 ks |  | 0.196 | [12 empty] | VV | 2 | 2 | True | 0 | ROZPOCET
| VV |  | "ozn. 24 - nosník mezipodesty 80/170 mm | [14 empty] | VV | 2 | 1 | True | 0 | ROZPOCET
| VV |  | 1,15*4*0,08*0,17 "dl. 1,15 m - 4 ks |  | 0.063 | [12 empty] | VV | 2 | 2 | True | 0 | ROZPOCET
| VV |  | Mezisoučet |  | 15.552 | [12 empty] | VV | 2 | 3 | True | 0 | ROZPOCET
| VV |  | "prvky krovu | [14 empty] | VV | 2 | 1 | True | 0 | ROZPOCET
| VV |  | "ozn. 30 - vaznice 140/240 mm | [14 empty] | VV | 2 | 1 | True | 0 | ROZPOCET
| VV |  | 5,0*4*0,14*0,24 "dl. 5,0 m - 4 ks |  | 0.672 | [12 empty] | VV | 2 | 2 | True | 0 | ROZPOCET
| VV |  | "ozn. 31 - vaznice 80/120 mm | [14 empty] | VV | 2 | 1 | True | 0 | ROZPOCET
| VV |  | 7,2*2*0,08*0,12 "dl. 7,2 m - 2 ks |  | 0.138 | [12 empty] | VV | 2 | 2 | True | 0 | ROZPOCET
| VV |  | "ozn. 32 - sloupek 80/80 mm | [14 empty] | VV | 2 | 1 | True | 0 | ROZPOCET
| VV |  | 1,6*1*0,08*0,08 "dl. 1,6 m - 1 ks |  | 0.01 | [12 empty] | VV | 2 | 2 | True | 0 | ROZPOCET
| VV |  | "ozn. 33 - krokve 80/120 mm | [14 empty] | VV | 2 | 1 | True | 0 | ROZPOCET
| VV |  | 3,1*8*0,08*0,12 "dl. 3,1 m - 8 ks |  | 0.238 | [12 empty] | VV | 2 | 2 | True | 0 | ROZPOCET
| VV |  | "ozn. 34 - krokve 80/120 mm | [14 empty] | VV | 2 | 1 | True | 0 | ROZPOCET
| VV |  | 2,0*8*0,08*0,12 "dl. 2,0 m - 8 ks |  | 0.154 | [12 empty] | VV | 2 | 2 | True | 0 | ROZPOCET
| VV |  | "ozn. 35 - nárožní krokve 120/160 mm | [14 empty] | VV | 2 | 1 | True | 0 | ROZPOCET
| VV |  | 5,0*4*0,12*0,16 "dl. 5,0 m - 4 ks |  | 0.384 | [12 empty] | VV | 2 | 2 | True | 0 | ROZPOCET
| VV |  | Mezisoučet |  | 1.596 | [12 empty] | VV | 2 | 3 | True | 0 | ROZPOCET
| VV |  | "schodišťové rameno dl. 3,2 m - celkem 8 ks | [14 empty] | VV | 2 | 1 | True | 0 | ROZPOCET
| VV |  | "ozn. 21 - schodnice 80/260 mm | [14 empty] | VV | 2 | 1 | True | 0 | ROZPOCET
| VV |  | 3,2*16*0,08*0,26 "dl. 3,2 m - 16 ks |  | 1.065 | [12 empty] | VV | 2 | 2 | True | 0 | ROZPOCET
| VV |  | "ozn. 25 - schodišťové nášlapy 50/300 mm | [14 empty] | VV | 2 | 1 | True | 0 | ROZPOCET
| VV |  | 1,1*72*0,05*0,3 "dl. 1,1 m - 72 ks |  | 1.188 | [12 empty] | VV | 2 | 2 | True | 0 | ROZPOCET
| VV |  | Mezisoučet |  | 2.253 | [12 empty] | VV | 2 | 3 | True | 0 | ROZPOCET
| VV |  | "rovné zábradlí vyhlídkových plošin dl. 5,8 m - 16 ks | [14 empty] | VV | 2 | 1 | True | 0 | ROZPOCET
| VV |  | "ozn. 19 - tyčovina dřevěná D 130 mm | [14 empty] | VV | 2 | 1 | True | 0 | ROZPOCET
| VV |  | 5,8*32*PI*(0,065)^2 "dl. 5,8 m - 32 ks |  | 2.464 | [12 empty] | VV | 2 | 2 | True | 0 | ROZPOCET
| VV |  | "ozn. 20 - výplň zábradlí 80/40 mm (ovál) | [14 empty] | VV | 2 | 1 | True | 0 | ROZPOCET
| VV |  | 0,8*523*0,08*0,04 "dl. 0,8 m - 536 ks |  | 1.339 | [12 empty] | VV | 2 | 2 | True | 0 | ROZPOCET
| VV |  | Mezisoučet |  | 3.803 | [12 empty] | VV | 2 | 3 | True | 0 | ROZPOCET
| VV |  | "prvky šikmého a rovného zábradlí kolem schodiště, mezipodest a podest | [14 empty] | VV | 2 | 1 | True | 0 | ROZPOCET
| VV |  | "ozn. 26 - sloupky zábradlí 60/60 mm | [14 empty] | VV | 2 | 1 | True | 0 | ROZPOCET
| VV |  | 1,1*80*0,06*0,06 "dl. 1,1 m - 80 ks |  | 0.317 | [12 empty] | VV | 2 | 2 | True | 0 | ROZPOCET
| VV |  | "ozn. 27 - madlo zábradlí D 60 mm | [14 empty] | VV | 2 | 1 | True | 0 | ROZPOCET
| VV |  | 88,6*PI*(0,03)^2 "celková délka 88,6 m" |  | 0.251 | [12 empty] | VV | 2 | 2 | True | 0 | ROZPOCET
| VV |  | "ozn. 28 - prvky zábradlí 60/60 mm | [14 empty] | VV | 2 | 1 | True | 0 | ROZPOCET
| VV |  | 177,2*0,06*0,06 "celková délka 177,2 m" |  | 0.638 | [12 empty] | VV | 2 | 2 | True | 0 | ROZPOCET
| VV |  | "ozn. 29 - výplň zábradlí 40/40 mm | [14 empty] | VV | 2 | 1 | True | 0 | ROZPOCET
| VV |  | 0,8*438*0,04*0,04 "dl. 0,8 m - 468 ks" |  | 0.561 | [12 empty] | VV | 2 | 2 | True | 0 | ROZPOCET
| VV |  | Mezisoučet |  | 1.767 | [12 empty] | VV | 2 | 3 | True | 0 | ROZPOCET
| VV |  | "fošny (SM, BO) tl. 45 mm (tl. před hoblováním) - objem včetně ztratného | [14 empty] | VV | 2 | 1 | True | 0 | ROZPOCET
| VV |  | "podesty v úrovni: +3,3 m; +6,6 m; +9,9 m; +13,2 m - plocha 88,0 m2 | [14 empty] | VV | 2 | 1 | True | 0 | ROZPOCET
| VV |  | (23,5+22,5+21,5+20,5)*0,045*1,15 |  | 4.554 | [12 empty] | VV | 2 | 2 | True | 0 | ROZPOCET
| VV |  | "mezipodesty: 4 ks - plocha 4,84 m2 | [14 empty] | VV | 2 | 1 | True | 0 | ROZPOCET
| VV |  | 1,21*4*0,045*1,15 |  | 0.25 | [12 empty] | VV | 2 | 2 | True | 0 | ROZPOCET
| VV |  | Mezisoučet |  | 4.804 | [12 empty] | VV | 2 | 3 | True | 0 | ROZPOCET
| VV |  | Součet |  | 29.775 | [12 empty] | VV | 2 | 4 | True | 1 | ROZPOCET
41 | K | 762081150 | Hoblování hraněného řeziva ve staveništní dílně | m3 | 11.508 |  | 0 | CS ÚRS 2026 01 |  | základní |  | 0 | 0 | 0 | 0 | 0 | 16 | K | 2 |  |  |  | ROZPOCET | 0 | 0 | 0 | 0 | 0 | 1 | 0 | 16 | -1499774935
| PP |  | Hoblování hraněného řeziva přímo na staveništi ve staveništní dílně | [14 empty] | PP | 2
| Online PSC |  | https://podminky.urs.cz/item/CS_URS_2026_01/762081150 | [14 empty] | Online PSC | 2
| VV |  | "hoblování dřevěných prvků rozhledny | [14 empty] | VV | 2 | 1 | True | 0 | ROZPOCET
| VV |  | "prvky schodnicového schodiště | [14 empty] | VV | 2 | 1 | True | 0 | ROZPOCET
| VV |  | "ozn. 21 - schodnice 80/260 mm | [14 empty] | VV | 2 | 1 | True | 0 | ROZPOCET
| VV |  | 3,2*16*0,08*0,26 "dl. 3,2 m - 16 ks |  | 1.065 | [12 empty] | VV | 2 | 2 | True | 0 | ROZPOCET
| VV |  | "ozn. 25 - schodišťové nášlapy 50/300 mm | [14 empty] | VV | 2 | 1 | True | 0 | ROZPOCET
| VV |  | 1,1*72*0,05*0,3 "dl. 1,1 m - 72 ks |  | 1.188 | [12 empty] | VV | 2 | 2 | True | 0 | ROZPOCET
| VV |  | Mezisoučet |  | 2.253 | [12 empty] | VV | 2 | 3 | True | 0 | ROZPOCET
| VV |  | "prvky rovného zábradlí vyhlídkových plošin | [14 empty] | VV | 2 | 1 | True | 0 | ROZPOCET
| VV |  | "ozn. 20 - výplň zábradlí 80/40 mm (ovál) | [14 empty] | VV | 2 | 1 | True | 0 | ROZPOCET
| VV |  | 0,8*523*0,08*0,04 "dl. 0,8 m - 536 ks |  | 1.339 | [12 empty] | VV | 2 | 2 | True | 0 | ROZPOCET
| VV |  | Mezisoučet |  | 1.339 | [12 empty] | VV | 2 | 3 | True | 0 | ROZPOCET
| VV |  | "prvky šikmého a rovného zábradlí kolem schodiště, mezipodest a podest | [14 empty] | VV | 2 | 1 | True | 0 | ROZPOCET
| VV |  | "ozn. 26 - sloupky zábradlí 60/60 mm | [14 empty] | VV | 2 | 1 | True | 0 | ROZPOCET
| VV |  | 1,1*80*0,06*0,06 "dl. 1,1 m - 80 ks |  | 0.317 | [12 empty] | VV | 2 | 2 | True | 0 | ROZPOCET
| VV |  | "ozn. 28 - prvky zábradlí 60/60 mm | [14 empty] | VV | 2 | 1 | True | 0 | ROZPOCET
| VV |  | 177,2*0,06*0,06 "celková délka 177,2 m" |  | 0.638 | [12 empty] | VV | 2 | 2 | True | 0 | ROZPOCET
| VV |  | "ozn. 29 - výplň zábradlí 40/40 mm | [14 empty] | VV | 2 | 1 | True | 0 | ROZPOCET
| VV |  | 0,8*438*0,04*0,04 "dl. 0,8 m - 468 ks" |  | 0.561 | [12 empty] | VV | 2 | 2 | True | 0 | ROZPOCET
| VV |  | Mezisoučet |  | 1.516 | [12 empty] | VV | 2 | 3 | True | 0 | ROZPOCET
| VV |  | "prvky krovu | [14 empty] | VV | 2 | 1 | True | 0 | ROZPOCET
| VV |  | "ozn. 30 - vaznice 140/240 mm | [14 empty] | VV | 2 | 1 | True | 0 | ROZPOCET
| VV |  | 5,0*4*0,14*0,24 "dl. 5,0 m - 4 ks |  | 0.672 | [12 empty] | VV | 2 | 2 | True | 0 | ROZPOCET
| VV |  | "ozn. 31 - vaznice 80/120 mm | [14 empty] | VV | 2 | 1 | True | 0 | ROZPOCET
| VV |  | 7,2*2*0,08*0,12 "dl. 7,2 m - 2 ks |  | 0.138 | [12 empty] | VV | 2 | 2 | True | 0 | ROZPOCET
| VV |  | "ozn. 32 - sloupek 80/80 mm | [14 empty] | VV | 2 | 1 | True | 0 | ROZPOCET
| VV |  | 1,6*1*0,08*0,08 "dl. 1,6 m - 1 ks |  | 0.01 | [12 empty] | VV | 2 | 2 | True | 0 | ROZPOCET
| VV |  | "ozn. 33 - krokve 80/120 mm | [14 empty] | VV | 2 | 1 | True | 0 | ROZPOCET
| VV |  | 3,1*8*0,08*0,12 "dl. 3,1 m - 8 ks |  | 0.238 | [12 empty] | VV | 2 | 2 | True | 0 | ROZPOCET
| VV |  | "ozn. 34 - krokve 80/120 mm | [14 empty] | VV | 2 | 1 | True | 0 | ROZPOCET
| VV |  | 2,0*8*0,08*0,12 "dl. 2,0 m - 8 ks |  | 0.154 | [12 empty] | VV | 2 | 2 | True | 0 | ROZPOCET
| VV |  | "ozn. 35 - nárožní krokve 120/160 mm | [14 empty] | VV | 2 | 1 | True | 0 | ROZPOCET
| VV |  | 5,0*4*0,12*0,16 "dl. 5,0 m - 4 ks |  | 0.384 | [12 empty] | VV | 2 | 2 | True | 0 | ROZPOCET
| VV |  | Mezisoučet |  | 1.596 | [12 empty] | VV | 2 | 3 | True | 0 | ROZPOCET
| VV |  | "hoblování fošen pro montáž podlah na podestách a mezipodestách | [14 empty] | VV | 2 | 1 | True | 0 | ROZPOCET
| VV |  | "fošny (SM, BO) tl. 45 mm (tl. před hoblováním) - objem včetně ztratného | [14 empty] | VV | 2 | 1 | True | 0 | ROZPOCET
| VV |  | "podesty v úrovni: +3,3 m; +6,6 m; +9,9 m; +13,2 m - plocha 88,0 m2 | [14 empty] | VV | 2 | 1 | True | 0 | ROZPOCET
| VV |  | (23,5+22,5+21,5+20,5)*0,045*1,15 |  | 4.554 | [12 empty] | VV | 2 | 2 | True | 0 | ROZPOCET
| VV |  | "mezipodesty: 4 ks - plocha 4,84 m2 | [14 empty] | VV | 2 | 1 | True | 0 | ROZPOCET
| VV |  | 1,21*4*0,045*1,15 |  | 0.25 | [12 empty] | VV | 2 | 2 | True | 0 | ROZPOCET
| VV |  | Mezisoučet |  | 4.804 | [12 empty] | VV | 2 | 3 | True | 0 | ROZPOCET
| VV |  | Součet |  | 11.508 | [12 empty] | VV | 2 | 4 | True | 1 | ROZPOCET
42 | K | 762085112 | Montáž svorníků nebo šroubů dl přes 150 do 300 mm | kus | 130 |  | 0 | CS ÚRS 2026 01 |  | základní |  | 0 | 0 | 0 | 0 | 0 | 16 | K | 2 |  |  |  | ROZPOCET | 0 | 0 | 0 | 0 | 0 | 1 | 0 | 16 | 677284256
| PP |  | Montáž ocelových spojovacích prostředků (materiál ve specifikaci) svorníků nebo šroubů délky přes 150 do 300 mm | [14 empty] | PP | 2
| Online PSC |  | https://podminky.urs.cz/item/CS_URS_2026_01/762085112 | [14 empty] | Online PSC | 2
| VV |  | "montáž svorníků | [14 empty] | VV | 2 | 1 | True | 0 | ROZPOCET
| VV |  | "dle Výpisu materiálu - zámečnické prvky (výkres č. D.2.3.04 - Detaily spojů) | [14 empty] | VV | 2 | 1 | True | 0 | ROZPOCET
| VV |  | "poz. S2 - svorník M16; dl. 220 mm - 2 ks | [14 empty] | VV | 2 | 1 | True | 0 | ROZPOCET
| VV |  | 2 |  | 2 | [12 empty] | VV | 2 | 2 | True | 0 | ROZPOCET
| VV |  | "poz. S5 - svorník M12; dl. 300 mm - 128 ks | [14 empty] | VV | 2 | 1 | True | 0 | ROZPOCET
| VV |  | 64+32+32 |  | 128 | [12 empty] | VV | 2 | 2 | True | 0 | ROZPOCET
| VV |  | Součet |  | 130 | [12 empty] | VV | 2 | 4 | True | 1 | ROZPOCET
43 | K | 762085113 | Montáž svorníků nebo šroubů dl přes 300 do 450 mm | kus | 320 |  | 0 | CS ÚRS 2026 01 |  | základní |  | 0 | 0 | 0 | 0 | 0 | 16 | K | 2 |  |  |  | ROZPOCET | 0 | 0 | 0 | 0 | 0 | 1 | 0 | 16 | 770798946
| PP |  | Montáž ocelových spojovacích prostředků (materiál ve specifikaci) svorníků nebo šroubů délky přes 300 do 450 mm | [14 empty] | PP | 2
| Online PSC |  | https://podminky.urs.cz/item/CS_URS_2026_01/762085113 | [14 empty] | Online PSC | 2
| VV |  | "montáž svorníků | [14 empty] | VV | 2 | 1 | True | 0 | ROZPOCET
| VV |  | "dle Výpisu materiálu - zámečnické prvky (výkres č. D.2.3.04 - Detaily spojů) | [14 empty] | VV | 2 | 1 | True | 0 | ROZPOCET
| VV |  | "poz. S1 - svorník M20; dl. 450 mm - 16 ks | [14 empty] | VV | 2 | 1 | True | 0 | ROZPOCET
| VV |  | 4*4 |  | 16 | [12 empty] | VV | 2 | 2 | True | 0 | ROZPOCET
| VV |  | "poz. S3 - svorník M16; dl. 350-450 mm - 208 ks | [14 empty] | VV | 2 | 1 | True | 0 | ROZPOCET
| VV |  | 96+64+32+16 |  | 208 | [12 empty] | VV | 2 | 2 | True | 0 | ROZPOCET
| VV |  | "poz. S4 - svorník M16; dl. 350 mm - 96 ks | [14 empty] | VV | 2 | 1 | True | 0 | ROZPOCET
| VV |  | 96 |  | 96 | [12 empty] | VV | 2 | 2 | True | 0 | ROZPOCET
| VV |  | Součet |  | 320 | [12 empty] | VV | 2 | 4 | True | 1 | ROZPOCET
44 | M | 31197004.1 | tyč závitová Pz 8.8 M12 | m | 44.16 |  | 0 | odvozená z CS ÚRS 2026 01 |  | základní |  | 0 | 0.00078 | 0.034445 | 0 | 0 | 32 | M | 2 |  |  |  | ROZPOCET | 0 | 0 | 0 | 0 | 0 | 1 | 0 | 16 | 630092685
| PP |  | tyč závitová Pz 8.8 M12 | [14 empty] | PP | 2
| VV |  | "specifikace - závitové tyče pro svorníky | [14 empty] | VV | 2 | 1 | True | 0 | ROZPOCET
| VV |  | "poz. S5 - svorník M12; dl. 300 mm - 128 ks | [14 empty] | VV | 2 | 1 | True | 0 | ROZPOCET
| VV |  | "prořez, ztratné 15% | [14 empty] | VV | 2 | 1 | True | 0 | ROZPOCET
| VV |  | 128*0,3*1,15 |  | 44.16 | [12 empty] | VV | 2 | 2 | True | 1 | ROZPOCET
45 | M | 31197006.1 | tyč závitová Pz 8.8 M16 | m | 134.826 |  | 0 | odvozená z CS ÚRS 2026 01 |  | základní |  | 0 | 0.0013 | 0.17527 | 0 | 0 | 32 | M | 2 |  |  |  | ROZPOCET | 0 | 0 | 0 | 0 | 0 | 1 | 0 | 16 | 1535154676
| PP |  | tyč závitová Pz 8.8 M16 | [14 empty] | PP | 2
| VV |  | "specifikace - závitové tyče pro svorníky | [14 empty] | VV | 2 | 1 | True | 0 | ROZPOCET
| VV |  | "poz. S2 - svorník M16; dl. 220 mm - 2 ks | [14 empty] | VV | 2 | 1 | True | 0 | ROZPOCET
| VV |  | 2*0,22 |  | 0.44 | [12 empty] | VV | 2 | 2 | True | 0 | ROZPOCET
| VV |  | "poz. S3 - svorník M16; dl. 350-450 mm - 208 ks | [14 empty] | VV | 2 | 1 | True | 0 | ROZPOCET
| VV |  | 208*0,4 |  | 83.2 | [12 empty] | VV | 2 | 2 | True | 0 | ROZPOCET
| VV |  | "poz. S4 - svorník M16; dl. 350 mm - 96 ks | [14 empty] | VV | 2 | 1 | True | 0 | ROZPOCET
| VV |  | 96*0,35 |  | 33.6 | [12 empty] | VV | 2 | 2 | True | 0 | ROZPOCET
| VV |  | Mezisoučet |  | 117.24 | [12 empty] | VV | 2 | 3 | True | 0 | ROZPOCET
| VV |  | "prořez, ztratné 15% | [14 empty] | VV | 2 | 1 | True | 0 | ROZPOCET
| VV |  | 117,24*0,15 |  | 17.586 | [12 empty] | VV | 2 | 2 | True | 0 | ROZPOCET
| VV |  | Součet |  | 134.826 | [12 empty] | VV | 2 | 4 | True | 1 | ROZPOCET
46 | M | 31197008.1 | tyč závitová Pz 8.8 M20 | m | 8.28 |  | 0 | odvozená z CS ÚRS 2026 01 |  | základní |  | 0 | 0.00198 | 0.016394 | 0 | 0 | 32 | M | 2 |  |  |  | ROZPOCET | 0 | 0 | 0 | 0 | 0 | 1 | 0 | 16 | -1706554958
| PP |  | tyč závitová Pz 8.8 M20 | [14 empty] | PP | 2
| VV |  | "specifikace - závitové tyče pro svorníky | [14 empty] | VV | 2 | 1 | True | 0 | ROZPOCET
| VV |  | "poz. S1 - svorník M20; dl. 450 mm - 16 ks | [14 empty] | VV | 2 | 1 | True | 0 | ROZPOCET
| VV |  | "prořez, ztratné 15% | [14 empty] | VV | 2 | 1 | True | 0 | ROZPOCET
| VV |  | 16*0,45*1,15 |  | 8.28 | [12 empty] | VV | 2 | 2 | True | 1 | ROZPOCET
47 | M | 31121004 | podložka pod dřevěnou konstrukci DIN 440 D 12mm | 100 kus | 1.318 |  | 0 | CS ÚRS 2026 01 |  | základní |  | 0 | 0.00433 | 0.0057069 | 0 | 0 | 32 | M | 2 |  |  |  | ROZPOCET | 0 | 0 | 0 | 0 | 0 | 1 | 0 | 16 | -685889024
| PP |  | podložka pod dřevěnou konstrukci DIN 440 D 12mm | [14 empty] | PP | 2
| P |  | Poznámka k položce: - podložky Pz tl. 3 mm a min. průměru 40 mm | [14 empty] | P | 2
| VV |  | "specifikace - podložky pod matice na styku se dřevem | [14 empty] | VV | 2 | 1 | True | 0 | ROZPOCET
| VV |  | "ztratné 3% | [14 empty] | VV | 2 | 1 | True | 0 | ROZPOCET
| VV |  | 128*1,03/100 |  | 1.318 | [12 empty] | VV | 2 | 2 | True | 1 | ROZPOCET
48 | M | 31121005 | podložka pod dřevěnou konstrukci DIN 440 D 16mm | 100 kus | 3.152 |  | 0 | CS ÚRS 2026 01 |  | základní |  | 0 | 0.00872 | 0.027485 | 0 | 0 | 32 | M | 2 |  |  |  | ROZPOCET | 0 | 0 | 0 | 0 | 0 | 1 | 0 | 16 | -359691106
| PP |  | podložka pod dřevěnou konstrukci DIN 440 D 16mm | [14 empty] | PP | 2
| P |  | Poznámka k položce: - podložky Pz tl. 3 mm a min. průměru 50 mm | [14 empty] | P | 2
| VV |  | "specifikace - podložky pod matice na styku se dřevem | [14 empty] | VV | 2 | 1 | True | 0 | ROZPOCET
| VV |  | "ztratné 3% | [14 empty] | VV | 2 | 1 | True | 0 | ROZPOCET
| VV |  | 306*1,03/100 |  | 3.152 | [12 empty] | VV | 2 | 2 | True | 1 | ROZPOCET
49 | M | 31121006 | podložka pod dřevěnou konstrukci DIN 440 D 20mm | 100 kus | 0.165 |  | 0 | CS ÚRS 2026 01 |  | základní |  | 0 | 0.0174 | 0.002871 | 0 | 0 | 32 | M | 2 |  |  |  | ROZPOCET | 0 | 0 | 0 | 0 | 0 | 1 | 0 | 16 | 90419022
| PP |  | podložka pod dřevěnou konstrukci DIN 440 D 20mm | [14 empty] | PP | 2
| P |  | Poznámka k položce: - podložky Pz tl. 3 mm a min. průměru 50 mm | [14 empty] | P | 2
| VV |  | "specifikace - podložky pod matice na styku se dřevem | [14 empty] | VV | 2 | 1 | True | 0 | ROZPOCET
| VV |  | "ztratné 3% | [14 empty] | VV | 2 | 1 | True | 0 | ROZPOCET
| VV |  | 16*1,03/100 |  | 0.165 | [12 empty] | VV | 2 | 2 | True | 1 | ROZPOCET
50 | M | 31111006 | matice přesná šestihranná Pz DIN 934-8 M12 | 100 kus | 1.318 |  | 0 | CS ÚRS 2026 01 |  | základní |  | 0 | 0.00173 | 0.0022801 | 0 | 0 | 32 | M | 2 |  |  |  | ROZPOCET | 0 | 0 | 0 | 0 | 0 | 1 | 0 | 16 | -600656996
| PP |  | matice přesná šestihranná Pz DIN 934-8 M12 | [14 empty] | PP | 2
| VV |  | "specifikace - podložky pod matice na styku kovovými kotevními prvky | [14 empty] | VV | 2 | 1 | True | 0 | ROZPOCET
| VV |  | "ztratné 3% | [14 empty] | VV | 2 | 1 | True | 0 | ROZPOCET
| VV |  | 128*1,03/100 |  | 1.318 | [12 empty] | VV | 2 | 2 | True | 1 | ROZPOCET
51 | M | 31111008 | matice přesná šestihranná Pz DIN 934-8 M16 | 100 kus | 3.152 |  | 0 | CS ÚRS 2026 01 |  | základní |  | 0 | 0.00333 | 0.010496 | 0 | 0 | 32 | M | 2 |  |  |  | ROZPOCET | 0 | 0 | 0 | 0 | 0 | 1 | 0 | 16 | 1309691145
| PP |  | matice přesná šestihranná Pz DIN 934-8 M16 | [14 empty] | PP | 2
| VV |  | "specifikace - podložky pod matice na styku kovovými kotevními prvky | [14 empty] | VV | 2 | 1 | True | 0 | ROZPOCET
| VV |  | "ztratné 3% | [14 empty] | VV | 2 | 1 | True | 0 | ROZPOCET
| VV |  | 306*1,03/100 |  | 3.152 | [12 empty] | VV | 2 | 2 | True | 1 | ROZPOCET
52 | M | 31111009 | matice přesná šestihranná Pz DIN 934-8 M20 | 100 kus | 0.165 |  | 0 | CS ÚRS 2026 01 |  | základní |  | 0 | 0.00644 | 0.0010626 | 0 | 0 | 32 | M | 2 |  |  |  | ROZPOCET | 0 | 0 | 0 | 0 | 0 | 1 | 0 | 16 | 626182447
| PP |  | matice přesná šestihranná Pz DIN 934-8 M20 | [14 empty] | PP | 2
| VV |  | "specifikace - podložky pod matice na styku kovovými kotevními prvky | [14 empty] | VV | 2 | 1 | True | 0 | ROZPOCET
| VV |  | "ztratné 3% | [14 empty] | VV | 2 | 1 | True | 0 | ROZPOCET
| VV |  | 16*1,03/100 |  | 0.165 | [12 empty] | VV | 2 | 2 | True | 1 | ROZPOCET
53 | K | 762086112 | Montáž KDK hmotnosti prvku přes 5 do 10 kg | kg | 579.079 |  | 0 | CS ÚRS 2026 01 |  | základní |  | 0 | 0 | 0 | 0 | 0 | 16 | K | 2 |  |  |  | ROZPOCET | 0 | 0 | 0 | 0 | 0 | 1 | 0 | 16 | 1911778190
| PP |  | Montáž kovových doplňkových konstrukcí (materiál ve specifikaci) hmotnosti prvku přes 5 do 10 kg | [14 empty] | PP | 2
| Online PSC |  | https://podminky.urs.cz/item/CS_URS_2026_01/762086112 | [14 empty] | Online PSC | 2
| VV |  | "montáž vyrobených kovových kotevních a spojovacích prvků - dle detailů spojů | [14 empty] | VV | 2 | 1 | True | 0 | ROZPOCET
| VV |  | 579,079 |  | 579.079 | [12 empty] | VV | 2 | 2 | True | 1 | ROZPOCET
54 | K | 762086113 | Montáž KDK hmotnosti prvku přes 10 do 15 kg | kg | 574.856 |  | 0 | CS ÚRS 2026 01 |  | základní |  | 0 | 0 | 0 | 0 | 0 | 16 | K | 2 |  |  |  | ROZPOCET | 0 | 0 | 0 | 0 | 0 | 1 | 0 | 16 | -167209737
| PP |  | Montáž kovových doplňkových konstrukcí (materiál ve specifikaci) hmotnosti prvku přes 10 do 15 kg | [14 empty] | PP | 2
| Online PSC |  | https://podminky.urs.cz/item/CS_URS_2026_01/762086113 | [14 empty] | Online PSC | 2
| VV |  | "montáž vyrobených kovových kotevních a spojovacích prvků - dle detailů spojů | [14 empty] | VV | 2 | 1 | True | 0 | ROZPOCET
| VV |  | 313,196+261,66 |  | 574.856 | [12 empty] | VV | 2 | 2 | True | 1 | ROZPOCET
55 | K | 7622101.R | Zhotovení schodnicového schodišťového ramene z hoblovaného řeziva bez podstupnic 10x 165/300 mm; š. 1,1 m; nášlapy z fošen tl. 50 mm; dl. ramene cca 3,2 m | kus | 8 |  | 0 | R-položka vlastní |  | základní |  | 0 | 0 | 0 | 0 | 0 | 16 | K | 2 |  |  |  | ROZPOCET | 0 | 0 | 0 | 0 | 0 | 1 | 0 | 16 | 1906907742
| PP |  | Zhotovení schodnicového schodišťového ramene z hoblovaného řeziva bez podstupnic 10x 165/300 mm; š. 1,1 m; nášlapy z fošen tl. 50 mm; dl. ramene cca 3,2 m | [14 empty] | PP | 2
| P |  | Poznámka k položce: - bez dodávky řeziva (řezivo ve specifikaci) | [14 empty] | P | 2
| VV |  | "celkem 8 ks ramen | [14 empty] | VV | 2 | 1 | True | 0 | ROZPOCET
| VV |  | 8 |  | 8 | [12 empty] | VV | 2 | 2 | True | 1 | ROZPOCET
56 | M | 6051601.M | řezivo jehličnaté sušené (SM, BO) | m3 | 2.704 |  | 0 | M-položka vlastní |  | základní |  | 0 | 0.5 | 1.352 | 0 | 0 | 32 | M | 2 |  |  |  | ROZPOCET | 0 | 0 | 0 | 0 | 0 | 1 | 0 | 16 | 422099870
| PP |  | řezivo jehličnaté sušené (SM, BO) | [14 empty] | PP | 2
| P |  | Poznámka k položce: řezivo třídy SI, pevnost C24 | [14 empty] | P | 2
| VV |  | "řezivo k výrobě schodnicového schodiště - celkem 8 ks | [14 empty] | VV | 2 | 1 | True | 0 | ROZPOCET
| VV |  | "ozn. 21 - schodnice 80/260 mm | [14 empty] | VV | 2 | 1 | True | 0 | ROZPOCET
| VV |  | 3,2*16*0,08*0,26 "dl. 3,2 m - 16 ks |  | 1.065 | [12 empty] | VV | 2 | 2 | True | 0 | ROZPOCET
| VV |  | "ozn. 25 - schodišťové nášlapy 50/300 mm | [14 empty] | VV | 2 | 1 | True | 0 | ROZPOCET
| VV |  | 1,1*72*0,05*0,3 "dl. 1,1 m - 72 ks |  | 1.188 | [12 empty] | VV | 2 | 2 | True | 0 | ROZPOCET
| VV |  | Mezisoučet |  | 2.253 | [12 empty] | VV | 2 | 3 | True | 0 | ROZPOCET
| VV |  | "prořez, ztratné 20% | [14 empty] | VV | 2 | 1 | True | 0 | ROZPOCET
| VV |  | 2,253*0,2 |  | 0.451 | [12 empty] | VV | 2 | 2 | True | 0 | ROZPOCET
| VV |  | Součet |  | 2.704 | [12 empty] | VV | 2 | 4 | True | 1 | ROZPOCET
57 | K | 762211140 | Montáž schodiště přímočarého z fošen bez podstupnice š ramene přes 1 do 1,5 m | m | 25.6 |  | 0 | CS ÚRS 2026 01 |  | základní |  | 0 | 0.0051 | 0.13056 | 0 | 0 | 16 | K | 2 |  |  |  | ROZPOCET | 0 | 0 | 0 | 0 | 0 | 1 | 0 | 16 | -335622021
| PP |  | Montáž schodiště přímočarého bez podstupnic, šířka ramene přes 1,00 do 1,50 m, stupně z fošen | [14 empty] | PP | 2
| Online PSC |  | https://podminky.urs.cz/item/CS_URS_2026_01/762211140 | [14 empty] | Online PSC | 2
| VV |  | "montáž schodišťových ramen | [14 empty] | VV | 2 | 1 | True | 0 | ROZPOCET
| VV |  | "schodišťové rameno dl. 3,2 m - celkem 8 ks | [14 empty] | VV | 2 | 1 | True | 0 | ROZPOCET
| VV |  | 3,2*8 |  | 25.6 | [12 empty] | VV | 2 | 2 | True | 1 | ROZPOCET
58 | K | 7622201.R | Zhotovení dřevěného rovného zábradlí vyhlídkových plošin v 1,1 m z kulatiny a oválné výplně | m | 92.8 |  | 0 | R-položka vlastní |  | základní |  | 0 | 0 | 0 | 0 | 0 | 16 | K | 2 |  |  |  | ROZPOCET | 0 | 0 | 0 | 0 | 0 | 1 | 0 | 16 | 421716394
| PP |  | Zhotovení schodnicového schodišťového ramene z hoblovaného řeziva bez podstupnic 10x 165/300 mm; š. 1,1 m; nášlapy z fošen tl. 50 mm; dl. ramene cca 3,2 m | [14 empty] | PP | 2
| P |  | Poznámka k položce: - bez dodávky řeziva (řezivo ve specifikaci) | [14 empty] | P | 2
| VV |  | "rovné zábradlí vyhlídkových plošin dl. 5,8 m - 16 ks | [14 empty] | VV | 2 | 1 | True | 0 | ROZPOCET
| VV |  | 5,8*16 |  | 92.8 | [12 empty] | VV | 2 | 2 | True | 1 | ROZPOCET
59 | M | 0521701.M | tyčovina dřevěná D 130 mm, odfrézovaná | m3 | 2.71 |  | 0 | M-položka vlastní |  | základní |  | 0 | 0.65 | 1.7615 | 0 | 0 | 32 | M | 2 |  |  |  | ROZPOCET | 0 | 0 | 0 | 0 | 0 | 1 | 0 | 16 | 294928004
| PP |  | tyčovina dřevěná D 130 mm, odfrézovaná | [14 empty] | PP | 2
| P |  | Poznámka k položce: variantně použít odkorněnou ručně opracovanou kulatinu kulatina třídy SI, pevnost C24 | [14 empty] | P | 2
| VV |  | "řezivo k výrobě rovného zábradlí vyhlídkových plošin dl. 5,8 m - 16 ks | [14 empty] | VV | 2 | 1 | True | 0 | ROZPOCET
| VV |  | "ozn. 19 - tyčovina dřevěná D 130 mm | [14 empty] | VV | 2 | 1 | True | 0 | ROZPOCET
| VV |  | 5,8*32*PI*(0,065)^2 "dl. 5,8 m - 32 ks |  | 2.464 | [12 empty] | VV | 2 | 2 | True | 0 | ROZPOCET
| VV |  | "prořez, ztratné 10% | [14 empty] | VV | 2 | 1 | True | 0 | ROZPOCET
| VV |  | 2,464*0,1 |  | 0.246 | [12 empty] | VV | 2 | 2 | True | 0 | ROZPOCET
| VV |  | Součet |  | 2.71 | [12 empty] | VV | 2 | 4 | True | 1 | ROZPOCET
60 | M | 6051601.M | řezivo jehličnaté sušené (SM, BO) | m3 | 1.607 |  | 0 | M-položka vlastní |  | základní |  | 0 | 0.5 | 0.8035 | 0 | 0 | 32 | M | 2 |  |  |  | ROZPOCET | 0 | 0 | 0 | 0 | 0 | 1 | 0 | 16 | -648258377
| PP |  | řezivo jehličnaté sušené (SM, BO) | [14 empty] | PP | 2
| P |  | Poznámka k položce: řezivo třídy SI, pevnost C24 | [14 empty] | P | 2
| VV |  | "řezivo k výrobě rovného zábradlí vyhlídkových plošin dl. 5,8 m - 16 ks | [14 empty] | VV | 2 | 1 | True | 0 | ROZPOCET
| VV |  | "ozn. 20 - výplň zábradlí 80/40 mm (ovál) | [14 empty] | VV | 2 | 1 | True | 0 | ROZPOCET
| VV |  | 0,8*523*0,08*0,04 "dl. 0,8 m - 536 ks |  | 1.339 | [12 empty] | VV | 2 | 2 | True | 0 | ROZPOCET
| VV |  | "prořez, ztratné 20% | [14 empty] | VV | 2 | 1 | True | 0 | ROZPOCET
| VV |  | 1,339*0,2 |  | 0.268 | [12 empty] | VV | 2 | 2 | True | 0 | ROZPOCET
| VV |  | Součet |  | 1.607 | [12 empty] | VV | 2 | 4 | True | 1 | ROZPOCET
61 | K | 7622202.R | Zhotovení dřevěného šikmého schodišťového zábradlí v 1,1 m z hraněného hoblovaného řeziva s kruhovým madlem | m | 56 |  | 0 | R-položka vlastní |  | základní |  | 0 | 0 | 0 | 0 | 0 | 16 | K | 2 |  |  |  | ROZPOCET | 0 | 0 | 0 | 0 | 0 | 1 | 0 | 16 | -1489181730
| PP |  | Zhotovení dřevěného šikmého schodišťového zábradlí v 1,1 m z hraněného hoblovaného řeziva s kruhovým madlem | [14 empty] | PP | 2
| P |  | Poznámka k položce: - bez dodávky řeziva (řezivo ve specifikaci) | [14 empty] | P | 2
| VV |  | "šikmé zábradlí schodišťových ramen dl. 3,5 m - 16 ks | [14 empty] | VV | 2 | 1 | True | 0 | ROZPOCET
| VV |  | 3,5*16 |  | 56 | [12 empty] | VV | 2 | 2 | True | 1 | ROZPOCET
62 | M | 6051601.M | řezivo jehličnaté sušené (SM, BO) | m3 | 1.154 |  | 0 | M-položka vlastní |  | základní |  | 0 | 0.5 | 0.577 | 0 | 0 | 32 | M | 2 |  |  |  | ROZPOCET | 0 | 0 | 0 | 0 | 0 | 1 | 0 | 16 | 77107177
| PP |  | řezivo jehličnaté sušené (SM, BO) | [14 empty] | PP | 2
| P |  | Poznámka k položce: řezivo třídy SI, pevnost C24 | [14 empty] | P | 2
| VV |  | "řezivo k výrobě šikmého zábradlí schodišťových ramen - dl. 3,5 m - 8 ks; tj. celková délka 56,0 m | [14 empty] | VV | 2 | 1 | True | 0 | ROZPOCET
| VV |  | "ozn. 26 - sloupky zábradlí 60/60 mm | [14 empty] | VV | 2 | 1 | True | 0 | ROZPOCET
| VV |  | 1,1*(8*2*3)*0,06*0,06 "dl. 1,1 m - 48 ks |  | 0.19 | [12 empty] | VV | 2 | 2 | True | 0 | ROZPOCET
| VV |  | "ozn. 28 - prvky zábradlí 60/60 mm | [14 empty] | VV | 2 | 1 | True | 0 | ROZPOCET
| VV |  | 56,0*2*0,06*0,06 "celková délka 112,0 m" |  | 0.403 | [12 empty] | VV | 2 | 2 | True | 0 | ROZPOCET
| VV |  | "ozn. 29 - výplň zábradlí 40/40 mm | [14 empty] | VV | 2 | 1 | True | 0 | ROZPOCET
| VV |  | 0,8*(8*2*18)*0,04*0,04 "dl. 0,8 m - 288 ks" |  | 0.369 | [12 empty] | VV | 2 | 2 | True | 0 | ROZPOCET
| VV |  | Mezisoučet |  | 0.962 | [12 empty] | VV | 2 | 3 | True | 0 | ROZPOCET
| VV |  | "prořez, ztratné 20% | [14 empty] | VV | 2 | 1 | True | 0 | ROZPOCET
| VV |  | 0,962*0,2 |  | 0.192 | [12 empty] | VV | 2 | 2 | True | 0 | ROZPOCET
| VV |  | Součet |  | 1.154 | [12 empty] | VV | 2 | 4 | True | 1 | ROZPOCET
63 | M | 6051602.M | dřevěné kruhové madlo D 60 mm (BO) | m | 61.6 |  | 0 | M-položka vlastní |  | základní |  | 0 | 0.002 | 0.1232 | 0 | 0 | 32 | M | 2 |  |  |  | ROZPOCET | 0 | 0 | 0 | 0 | 0 | 1 | 0 | 16 | 2042629848
| PP |  | dřevěné kruhové madlo D 60 mm (BO) | [14 empty] | PP | 2
| VV |  | "doplňkový prvek k výrobě šikmého zábradlí schodišťových ramen - dl. 3,5 m - 8 ks; tj. celková délka 56,0 m | [14 empty] | VV | 2 | 1 | True | 0 | ROZPOCET
| VV |  | "ozn. 27 - madlo zábradlí D 60 mm | [14 empty] | VV | 2 | 1 | True | 0 | ROZPOCET
| VV |  | 3,5*8*2 "celková délka 56,0 m" |  | 56 | [12 empty] | VV | 2 | 2 | True | 0 | ROZPOCET
| VV |  | "prořez, ztratné 10% | [14 empty] | VV | 2 | 1 | True | 0 | ROZPOCET
| VV |  | 56,0*0,1 |  | 5.6 | [12 empty] | VV | 2 | 2 | True | 0 | ROZPOCET
| VV |  | Součet |  | 61.6 | [12 empty] | VV | 2 | 4 | True | 1 | ROZPOCET
64 | K | 7622203.R | Zhotovení dřevěného rovného zábradlí schodišťových podest a mezipodest v 1,1 m z hraněného hoblovaného řeziva s kruhovým madlem | m | 32.6 |  | 0 | R-položka vlastní |  | základní |  | 0 | 0 | 0 | 0 | 0 | 16 | K | 2 |  |  |  | ROZPOCET | 0 | 0 | 0 | 0 | 0 | 1 | 0 | 16 | 736900014
| PP |  | Zhotovení dřevěného rovného zábradlí schodišťových podest v 1,1 m z hraněného hoblovaného řeziva s kruhovým madlem | [14 empty] | PP | 2
| P |  | Poznámka k položce: - bez dodávky řeziva (řezivo ve specifikaci) | [14 empty] | P | 2
| VV |  | "rovné zábradlí schodišťových mezipodest dl. 1,0 m - 8 ks | [14 empty] | VV | 2 | 1 | True | 0 | ROZPOCET
| VV |  | 1,0*8 |  | 8 | [12 empty] | VV | 2 | 2 | True | 0 | ROZPOCET
| VV |  | "rovné zábradlí na vyhlídkových plošinách kolem schodišťového prostoru - dl. 24,6 m | [14 empty] | VV | 2 | 1 | True | 0 | ROZPOCET
| VV |  | 2,6*7+1,6*2+0,4*4+0,5*2+0,6 |  | 24.6 | [12 empty] | VV | 2 | 2 | True | 0 | ROZPOCET
| VV |  | Součet |  | 32.6 | [12 empty] | VV | 2 | 4 | True | 1 | ROZPOCET
65 | M | 6051601.M | řezivo jehličnaté sušené (SM, BO) | m3 | 0.71 |  | 0 | M-položka vlastní |  | základní |  | 0 | 0.5 | 0.355 | 0 | 0 | 32 | M | 2 |  |  |  | ROZPOCET | 0 | 0 | 0 | 0 | 0 | 1 | 0 | 16 | -763395962
| PP |  | řezivo jehličnaté sušené (SM, BO) | [14 empty] | PP | 2
| P |  | Poznámka k položce: řezivo třídy SI, pevnost C24 | [14 empty] | P | 2
| VV |  | "řezivo k výrobě rovného zábradlí schodišťových mezipodest a zábradlí na vyhlídkových plošinách - celková délka 32,6 m | [14 empty] | VV | 2 | 1 | True | 0 | ROZPOCET
| VV |  | "ozn. 26 - sloupky zábradlí 60/60 mm | [14 empty] | VV | 2 | 1 | True | 0 | ROZPOCET
| VV |  | 1,1*4*1*0,06*0,06 "dl. 1,1 m - 4 ks (mezipodesty) |  | 0.016 | [12 empty] | VV | 2 | 2 | True | 0 | ROZPOCET
| VV |  | 1,1*4*7*0,06*0,06 "dl. 1,1 m - 28 ks (vyhlídkové plošiny) |  | 0.111 | [12 empty] | VV | 2 | 2 | True | 0 | ROZPOCET
| VV |  | Mezisoučet |  | 0.127 | [12 empty] | VV | 2 | 3 | True | 0 | ROZPOCET
| VV |  | "ozn. 28 - prvky zábradlí 60/60 mm | [14 empty] | VV | 2 | 1 | True | 0 | ROZPOCET
| VV |  | 8,0*2*0,06*0,06 "celková délka 16,0 m (mezipodesty)" |  | 0.058 | [12 empty] | VV | 2 | 2 | True | 0 | ROZPOCET
| VV |  | 24,6*2*0,06*0,06 "celková délka 49,2 m (vyhlídkové plošiny)" |  | 0.177 | [12 empty] | VV | 2 | 2 | True | 0 | ROZPOCET
| VV |  | Mezisoučet |  | 0.235 | [12 empty] | VV | 2 | 3 | True | 0 | ROZPOCET
| VV |  | "ozn. 29 - výplň zábradlí 40/40 mm | [14 empty] | VV | 2 | 1 | True | 0 | ROZPOCET
| VV |  | 0,8*(4*2*5)*0,04*0,04 "dl. 0,8 m - 40 ks (mezipodesty)" |  | 0.051 | [12 empty] | VV | 2 | 2 | True | 0 | ROZPOCET
| VV |  | 0,8*(7*16+11+8+9)*0,04*0,04 "dl. 0,8 m - 140 ks (vyhlídkové plošiny)" |  | 0.179 | [12 empty] | VV | 2 | 2 | True | 0 | ROZPOCET
| VV |  | Mezisoučet |  | 0.23 | [12 empty] | VV | 2 | 3 | True | 0 | ROZPOCET
| VV |  | "prořez, ztratné 20% | [14 empty] | VV | 2 | 1 | True | 0 | ROZPOCET
| VV |  | (0,127+0,235+0,23)*0,2 |  | 0.118 | [12 empty] | VV | 2 | 2 | True | 0 | ROZPOCET
| VV |  | Součet |  | 0.71 | [12 empty] | VV | 2 | 4 | True | 1 | ROZPOCET
66 | M | 6051602.M | dřevěné kruhové madlo D 60 mm (BO) | m | 35.86 |  | 0 | M-položka vlastní |  | základní |  | 0 | 0.002 | 0.07172 | 0 | 0 | 32 | M | 2 |  |  |  | ROZPOCET | 0 | 0 | 0 | 0 | 0 | 1 | 0 | 16 | 1920256660
| PP |  | dřevěné kruhové madlo D 60 mm (BO) | [14 empty] | PP | 2
| VV |  | "doplňkový prvek k výrobě rovného zábradlí schodišťových mezipodest a zábradlí na vyhlídkových plošinách - celková délka 32,6 m | [14 empty] | VV | 2 | 1 | True | 0 | ROZPOCET
| VV |  | "ozn. 27 - madlo zábradlí D 60 mm | [14 empty] | VV | 2 | 1 | True | 0 | ROZPOCET
| VV |  | 8,0 "celková délka 8,0 m (mezipodesty)" |  | 8 | [12 empty] | VV | 2 | 2 | True | 0 | ROZPOCET
| VV |  | 24,6 "celková délka 24,6 m (vyhlídkové plošiny)" |  | 24.6 | [12 empty] | VV | 2 | 2 | True | 0 | ROZPOCET
| VV |  | Mezisoučet |  | 32.6 | [12 empty] | VV | 2 | 3 | True | 0 | ROZPOCET
| VV |  | "prořez, ztratné 10% | [14 empty] | VV | 2 | 1 | True | 0 | ROZPOCET
| VV |  | 32,6*0,1 |  | 3.26 | [12 empty] | VV | 2 | 2 | True | 0 | ROZPOCET
| VV |  | Součet |  | 35.86 | [12 empty] | VV | 2 | 4 | True | 1 | ROZPOCET
67 | K | 762222141 | Montáž zábradlí rovného osové vzdálenosti sloupků do 1500 mm | m | 181.4 |  | 0 | CS ÚRS 2026 01 |  | základní |  | 0 | 0.00339 | 0.61495 | 0 | 0 | 16 | K | 2 |  |  |  | ROZPOCET | 0 | 0 | 0 | 0 | 0 | 1 | 0 | 16 | -524079990
| PP |  | Montáž zábradlí osové vzdálenosti sloupků do 1500 mm rovného | [14 empty] | PP | 2
| Online PSC |  | https://podminky.urs.cz/item/CS_URS_2026_01/762222141 | [14 empty] | Online PSC | 2
| VV |  | "montáž dřevěného rovného zábradlí | [14 empty] | VV | 2 | 1 | True | 0 | ROZPOCET
| VV |  | "šikmé zábradlí schodišťových ramen dl. 3,5 m - 16ks | [14 empty] | VV | 2 | 1 | True | 0 | ROZPOCET
| VV |  | 3,5*16 |  | 56 | [12 empty] | VV | 2 | 2 | True | 0 | ROZPOCET
| VV |  | "rovné zábradlí schodišťových podest dl. 1,0 m - 8 ks | [14 empty] | VV | 2 | 1 | True | 0 | ROZPOCET
| VV |  | 1,0*8 |  | 8 | [12 empty] | VV | 2 | 2 | True | 0 | ROZPOCET
| VV |  | "rovné zábradlí na vyhlídkových plošinách kolem schodišťového prostoru - dl. 24,6 m | [14 empty] | VV | 2 | 1 | True | 0 | ROZPOCET
| VV |  | 2,6*7+1,6*2+0,4*4+0,5*2+0,6 |  | 24.6 | [12 empty] | VV | 2 | 2 | True | 0 | ROZPOCET
| VV |  | Mezisoučet |  | 88.6 | [12 empty] | VV | 2 | 3 | True | 0 | ROZPOCET
| VV |  | "rovné zábradlí vyhlídkových plošin dl. 5,8 m - 16 ks | [14 empty] | VV | 2 | 1 | True | 0 | ROZPOCET
| VV |  | 5,8*16 |  | 92.8 | [12 empty] | VV | 2 | 2 | True | 0 | ROZPOCET
| VV |  | Součet |  | 181.4 | [12 empty] | VV | 2 | 4 | True | 1 | ROZPOCET
68 | K | 762295001 | Spojovací prostředky pro montáž schodiště a zábradlí | m3 | 7.823 |  | 0 | CS ÚRS 2026 01 |  | základní |  | 0 | 0.01254 | 0.0981 | 0 | 0 | 16 | K | 2 |  |  |  | ROZPOCET | 0 | 0 | 0 | 0 | 0 | 1 | 0 | 16 | 36413212
| PP |  | Spojovací prostředky schodišť a zábradlí hřebíky, svorníky, fixační prkna, vruty | [14 empty] | PP | 2
| Online PSC |  | https://podminky.urs.cz/item/CS_URS_2026_01/762295001 | [14 empty] | Online PSC | 2
| VV |  | "schodišťové rameno dl. 3,2 m - celkem 8 ks | [14 empty] | VV | 2 | 1 | True | 0 | ROZPOCET
| VV |  | "ozn. 21 - schodnice 80/260 mm | [14 empty] | VV | 2 | 1 | True | 0 | ROZPOCET
| VV |  | 3,2*16*0,08*0,26 "dl. 3,2 m - 16 ks |  | 1.065 | [12 empty] | VV | 2 | 2 | True | 0 | ROZPOCET
| VV |  | "ozn. 25 - schodišťové nášlapy 50/300 mm | [14 empty] | VV | 2 | 1 | True | 0 | ROZPOCET
| VV |  | 1,1*72*0,05*0,3 "dl. 1,1 m - 72 ks |  | 1.188 | [12 empty] | VV | 2 | 2 | True | 0 | ROZPOCET
| VV |  | Mezisoučet |  | 2.253 | [12 empty] | VV | 2 | 3 | True | 0 | ROZPOCET
| VV |  | "rovné zábradlí vyhlídkových plošin dl. 5,8 m - 16 ks | [14 empty] | VV | 2 | 1 | True | 0 | ROZPOCET
| VV |  | "ozn. 19 - tyčovina dřevěná D 130 mm | [14 empty] | VV | 2 | 1 | True | 0 | ROZPOCET
| VV |  | 5,8*32*PI*(0,065)^2 "dl. 5,8 m - 32 ks |  | 2.464 | [12 empty] | VV | 2 | 2 | True | 0 | ROZPOCET
| VV |  | "ozn. 20 - výplň zábradlí 80/40 mm (ovál) | [14 empty] | VV | 2 | 1 | True | 0 | ROZPOCET
| VV |  | 0,8*523*0,08*0,04 "dl. 0,8 m - 536 ks |  | 1.339 | [12 empty] | VV | 2 | 2 | True | 0 | ROZPOCET
| VV |  | Mezisoučet |  | 3.803 | [12 empty] | VV | 2 | 3 | True | 0 | ROZPOCET
| VV |  | "prvky šikmého a rovného zábradlí kolem schodiště, mezipodest a podest | [14 empty] | VV | 2 | 1 | True | 0 | ROZPOCET
| VV |  | "ozn. 26 - sloupky zábradlí 60/60 mm | [14 empty] | VV | 2 | 1 | True | 0 | ROZPOCET
| VV |  | 1,1*80*0,06*0,06 "dl. 1,1 m - 80 ks |  | 0.317 | [12 empty] | VV | 2 | 2 | True | 0 | ROZPOCET
| VV |  | "ozn. 27 - madlo zábradlí D 60 mm | [14 empty] | VV | 2 | 1 | True | 0 | ROZPOCET
| VV |  | 88,6*PI*(0,03)^2 "celková délka 88,6 m" |  | 0.251 | [12 empty] | VV | 2 | 2 | True | 0 | ROZPOCET
| VV |  | "ozn. 28 - prvky zábradlí 60/60 mm | [14 empty] | VV | 2 | 1 | True | 0 | ROZPOCET
| VV |  | 177,2*0,06*0,06 "celková délka 177,2 m" |  | 0.638 | [12 empty] | VV | 2 | 2 | True | 0 | ROZPOCET
| VV |  | "ozn. 29 - výplň zábradlí 40/40 mm | [14 empty] | VV | 2 | 1 | True | 0 | ROZPOCET
| VV |  | 0,8*438*0,04*0,04 "dl. 0,8 m - 468 ks" |  | 0.561 | [12 empty] | VV | 2 | 2 | True | 0 | ROZPOCET
| VV |  | Mezisoučet |  | 1.767 | [12 empty] | VV | 2 | 3 | True | 0 | ROZPOCET
| VV |  | Součet |  | 7.823 | [12 empty] | VV | 2 | 4 | True | 1 | ROZPOCET
69 | K | 762332531 | Montáž vázaných kcí krovů pravidelných pomocí tesařských spojů z hoblovaného řeziva průřezové pl přes 50 do 120 cm2 | m | 56.8 |  | 0 | CS ÚRS 2026 01 |  | základní |  | 0 | 0 | 0 | 0 | 0 | 16 | K | 2 |  |  |  | ROZPOCET | 0 | 0 | 0 | 0 | 0 | 1 | 0 | 16 | -562391838
| PP |  | Montáž vázaných konstrukcí krovů střech pultových, sedlových, valbových, stanových čtvercového nebo obdélníkového půdorysu z řeziva hoblovaného pomocí tesařských spojů průřezové plochy přes 50 do 120 cm2 | [14 empty] | PP | 2
| Online PSC |  | https://podminky.urs.cz/item/CS_URS_2026_01/762332531 | [14 empty] | Online PSC | 2
| VV |  | "montáž konstrukce krovu rozhledny | [14 empty] | VV | 2 | 1 | True | 0 | ROZPOCET
| VV |  | "prvky krovu - hoblované | [14 empty] | VV | 2 | 1 | True | 0 | ROZPOCET
| VV |  | "ozn. 31 - vaznice 80/120 mm | [14 empty] | VV | 2 | 1 | True | 0 | ROZPOCET
| VV |  | 7,2*2 "dl. 7,2 m - 2 ks |  | 14.4 | [12 empty] | VV | 2 | 2 | True | 0 | ROZPOCET
| VV |  | "ozn. 32 - sloupek 80/80 mm | [14 empty] | VV | 2 | 1 | True | 0 | ROZPOCET
| VV |  | 1,6*1 "dl. 1,6 m - 1 ks |  | 1.6 | [12 empty] | VV | 2 | 2 | True | 0 | ROZPOCET
| VV |  | "ozn. 33 - krokve 80/120 mm | [14 empty] | VV | 2 | 1 | True | 0 | ROZPOCET
| VV |  | 3,1*8 "dl. 3,1 m - 8 ks |  | 24.8 | [12 empty] | VV | 2 | 2 | True | 0 | ROZPOCET
| VV |  | "ozn. 34 - krokve 80/120 mm | [14 empty] | VV | 2 | 1 | True | 0 | ROZPOCET
| VV |  | 2,0*8 "dl. 2,0 m - 8 ks |  | 16 | [12 empty] | VV | 2 | 2 | True | 0 | ROZPOCET
| VV |  | Součet |  | 56.8 | [12 empty] | VV | 2 | 4 | True | 1 | ROZPOCET
70 | M | 60512125 | hranol stavební řezivo průřezu do 120cm2 do dl 6m | m3 | 0.594 |  | 0 | CS ÚRS 2026 01 |  | základní |  | 0 | 0.55 | 0.3267 | 0 | 0 | 32 | M | 2 |  |  |  | ROZPOCET | 0 | 0 | 0 | 0 | 0 | 1 | 0 | 16 | -1907107161
| PP |  | hranol stavební řezivo průřezu do 120cm2 do dl 6m | [14 empty] | PP | 2
| P |  | Poznámka k položce: SM, JD, BO řezivo třídy SI, pevnost C24 | [14 empty] | P | 2
| VV |  | "specifikace dřevěných profilů | [14 empty] | VV | 2 | 1 | True | 0 | ROZPOCET
| VV |  | "prvky krovu | [14 empty] | VV | 2 | 1 | True | 0 | ROZPOCET
| VV |  | "ozn. 31 - vaznice 80/120 mm | [14 empty] | VV | 2 | 1 | True | 0 | ROZPOCET
| VV |  | 7,2*2*0,08*0,12 "dl. 7,2 m - 2 ks |  | 0.138 | [12 empty] | VV | 2 | 2 | True | 0 | ROZPOCET
| VV |  | "ozn. 32 - sloupek 80/80 mm | [14 empty] | VV | 2 | 1 | True | 0 | ROZPOCET
| VV |  | 1,6*1*0,08*0,08 "dl. 1,6 m - 1 ks |  | 0.01 | [12 empty] | VV | 2 | 2 | True | 0 | ROZPOCET
| VV |  | "ozn. 33 - krokve 80/120 mm | [14 empty] | VV | 2 | 1 | True | 0 | ROZPOCET
| VV |  | 3,1*8*0,08*0,12 "dl. 3,1 m - 8 ks |  | 0.238 | [12 empty] | VV | 2 | 2 | True | 0 | ROZPOCET
| VV |  | "ozn. 34 - krokve 80/120 mm | [14 empty] | VV | 2 | 1 | True | 0 | ROZPOCET
| VV |  | 2,0*8*0,08*0,12 "dl. 2,0 m - 8 ks |  | 0.154 | [12 empty] | VV | 2 | 2 | True | 0 | ROZPOCET
| VV |  | Mezisoučet |  | 0.54 | [12 empty] | VV | 2 | 3 | True | 0 | ROZPOCET
| VV |  | "prořez, ztratné 10% | [14 empty] | VV | 2 | 1 | True | 0 | ROZPOCET
| VV |  | 0,54*0,1 |  | 0.054 | [12 empty] | VV | 2 | 2 | True | 0 | ROZPOCET
| VV |  | Součet |  | 0.594 | [12 empty] | VV | 2 | 4 | True | 1 | ROZPOCET
71 | K | 762332532 | Montáž vázaných kcí krovů pravidelných pomocí tesařských spojů z hoblovaného řeziva průřezové pl přes 120 do 224 cm2 | m | 20 |  | 0 | CS ÚRS 2026 01 |  | základní |  | 0 | 0 | 0 | 0 | 0 | 16 | K | 2 |  |  |  | ROZPOCET | 0 | 0 | 0 | 0 | 0 | 1 | 0 | 16 | 1052145577
| PP |  | Montáž vázaných konstrukcí krovů střech pultových, sedlových, valbových, stanových čtvercového nebo obdélníkového půdorysu z řeziva hoblovaného pomocí tesařských spojů průřezové plochy přes 120 do 224 cm2 | [14 empty] | PP | 2
| Online PSC |  | https://podminky.urs.cz/item/CS_URS_2026_01/762332532 | [14 empty] | Online PSC | 2
| VV |  | "montáž konstrukce krovu rozhledny | [14 empty] | VV | 2 | 1 | True | 0 | ROZPOCET
| VV |  | "prvky krovu - hoblované | [14 empty] | VV | 2 | 1 | True | 0 | ROZPOCET
| VV |  | "ozn. 35 - nárožní krokve 120/160 mm | [14 empty] | VV | 2 | 1 | True | 0 | ROZPOCET
| VV |  | 5,0*4 "dl. 5,0 m - 4 ks |  | 20 | [12 empty] | VV | 2 | 2 | True | 1 | ROZPOCET
72 | M | 60512130 | hranol stavební řezivo průřezu do 224cm2 do dl 6m | m3 | 0.422 |  | 0 | CS ÚRS 2026 01 |  | základní |  | 0 | 0.55 | 0.2321 | 0 | 0 | 32 | M | 2 |  |  |  | ROZPOCET | 0 | 0 | 0 | 0 | 0 | 1 | 0 | 16 | 108413870
| PP |  | hranol stavební řezivo průřezu do 224cm2 do dl 6m | [14 empty] | PP | 2
| P |  | Poznámka k položce: SM, JD, BO řezivo třídy SI, pevnost C24 | [14 empty] | P | 2
| VV |  | "specifikace dřevěných profilů | [14 empty] | VV | 2 | 1 | True | 0 | ROZPOCET
| VV |  | "prvky krovu | [14 empty] | VV | 2 | 1 | True | 0 | ROZPOCET
| VV |  | "ozn. 35 - nárožní krokve 120/160 mm | [14 empty] | VV | 2 | 1 | True | 0 | ROZPOCET
| VV |  | 5,0*4*0,12*0,16 "dl. 5,0 m - 4 ks |  | 0.384 | [12 empty] | VV | 2 | 2 | True | 0 | ROZPOCET
| VV |  | "prořez, ztratné 10% | [14 empty] | VV | 2 | 1 | True | 0 | ROZPOCET
| VV |  | 0,384*0,1 |  | 0.038 | [12 empty] | VV | 2 | 2 | True | 0 | ROZPOCET
| VV |  | Součet |  | 0.422 | [12 empty] | VV | 2 | 4 | True | 1 | ROZPOCET
73 | K | 762332534 | Montáž vázaných kcí krovů pravidelných pomocí tesařských spojů z hoblovaného řeziva průřezové pl přes 288 do 450 cm2 | m | 20 |  | 0 | CS ÚRS 2026 01 |  | základní |  | 0 | 0 | 0 | 0 | 0 | 16 | K | 2 |  |  |  | ROZPOCET | 0 | 0 | 0 | 0 | 0 | 1 | 0 | 16 | -557552771
| PP |  | Montáž vázaných konstrukcí krovů střech pultových, sedlových, valbových, stanových čtvercového nebo obdélníkového půdorysu z řeziva hoblovaného pomocí tesařských spojů průřezové plochy přes 288 do 450 cm2 | [14 empty] | PP | 2
| Online PSC |  | https://podminky.urs.cz/item/CS_URS_2026_01/762332534 | [14 empty] | Online PSC | 2
| VV |  | "montáž konstrukce krovu rozhledny | [14 empty] | VV | 2 | 1 | True | 0 | ROZPOCET
| VV |  | "prvky krovu - hoblované | [14 empty] | VV | 2 | 1 | True | 0 | ROZPOCET
| VV |  | "ozn. 30 - vaznice 140/240 mm | [14 empty] | VV | 2 | 1 | True | 0 | ROZPOCET
| VV |  | 5,0*4 "dl. 5,0 m - 4 ks |  | 20 | [12 empty] | VV | 2 | 2 | True | 1 | ROZPOCET
74 | M | 60512140 | hranol stavební řezivo průřezu do 450cm2 do dl 6m | m3 | 0.739 |  | 0 | CS ÚRS 2026 01 |  | základní |  | 0 | 0.55 | 0.40645 | 0 | 0 | 32 | M | 2 |  |  |  | ROZPOCET | 0 | 0 | 0 | 0 | 0 | 1 | 0 | 16 | -1578819356
| PP |  | hranol stavební řezivo průřezu do 450cm2 do dl 6m | [14 empty] | PP | 2
| P |  | Poznámka k položce: SM, JD, BO řezivo třídy SI, pevnost C24 | [14 empty] | P | 2
| VV |  | "specifikace dřevěných profilů | [14 empty] | VV | 2 | 1 | True | 0 | ROZPOCET
| VV |  | "prvky krovu | [14 empty] | VV | 2 | 1 | True | 0 | ROZPOCET
| VV |  | "ozn. 30 - vaznice 140/240 mm | [14 empty] | VV | 2 | 1 | True | 0 | ROZPOCET
| VV |  | 5,0*4*0,14*0,24 "dl. 5,0 m - 4 ks |  | 0.672 | [12 empty] | VV | 2 | 2 | True | 0 | ROZPOCET
| VV |  | "prořez, ztratné 10% | [14 empty] | VV | 2 | 1 | True | 0 | ROZPOCET
| VV |  | 0,672*0,1 |  | 0.067 | [12 empty] | VV | 2 | 2 | True | 0 | ROZPOCET
| VV |  | Součet |  | 0.739 | [12 empty] | VV | 2 | 4 | True | 1 | ROZPOCET
75 | K | 762341260 | Montáž bednění střech rovných a šikmých sklonu do 60° z palubek | m2 | 47.36 |  | 0 | CS ÚRS 2026 01 |  | základní |  | 0 | 0 | 0 | 0 | 0 | 16 | K | 2 |  |  |  | ROZPOCET | 0 | 0 | 0 | 0 | 0 | 1 | 0 | 16 | 1124990143
| PP |  | Montáž bednění střech rovných a šikmých sklonu do 60° s vyřezáním otvorů z palubek | [14 empty] | PP | 2
| Online PSC |  | https://podminky.urs.cz/item/CS_URS_2026_01/762341260 | [14 empty] | Online PSC | 2
| VV |  | "sklon střechy 30° | [14 empty] | VV | 2 | 1 | True | 0 | ROZPOCET
| VV |  | "montáž bednění střechy z podlahových palubek tl. 28 mm (skladba A) - plocha 47,36 m2 | [14 empty] | VV | 2 | 1 | True | 0 | ROZPOCET
| VV |  | 6,4*3,7*0,5*4 |  | 47.36 | [12 empty] | VV | 2 | 2 | True | 1 | ROZPOCET
76 | M | 61189990 | palubky podlahové smrk tl 28mm A/B | m2 | 56.832 |  | 0 | CS ÚRS 2026 01 |  | základní |  | 0 | 0.01372 | 0.77974 | 0 | 0 | 32 | M | 2 |  |  |  | ROZPOCET | 0 | 0 | 0 | 0 | 0 | 1 | 0 | 16 | -1908517006
| PP |  | palubky podlahové smrk tl 28mm A/B | [14 empty] | PP | 2
| P |  | Poznámka k položce: řezivo třídy SI, pevnost C24 | [14 empty] | P | 2
| VV |  | 47,36*1,2 'Přepočtené koeficientem množství |  | 56.832 | [12 empty] | VV | 2 | 2 | False | 1 | ROZPOCET
77 | K | 762395000 | Spojovací prostředky krovů, bednění, laťování, nadstřešních konstrukcí | m3 | 2.922 |  | 0 | CS ÚRS 2026 01 |  | základní |  | 0 | 0.02284 | 0.066738 | 0 | 0 | 16 | K | 2 |  |  |  | ROZPOCET | 0 | 0 | 0 | 0 | 0 | 1 | 0 | 16 | -759497060
| PP |  | Spojovací prostředky krovů, bednění a laťování, nadstřešních konstrukcí svorníky, prkna, hřebíky, pásová ocel, vruty | [14 empty] | PP | 2
| Online PSC |  | https://podminky.urs.cz/item/CS_URS_2026_01/762395000 | [14 empty] | Online PSC | 2
| VV |  | "dle objemu dřevěných prvků krovu rozhledny | [14 empty] | VV | 2 | 1 | True | 0 | ROZPOCET
| VV |  | "prvky krovu | [14 empty] | VV | 2 | 1 | True | 0 | ROZPOCET
| VV |  | "ozn. 30 - vaznice 140/240 mm | [14 empty] | VV | 2 | 1 | True | 0 | ROZPOCET
| VV |  | 5,0*4*0,14*0,24 "dl. 5,0 m - 4 ks |  | 0.672 | [12 empty] | VV | 2 | 2 | True | 0 | ROZPOCET
| VV |  | "ozn. 31 - vaznice 80/120 mm | [14 empty] | VV | 2 | 1 | True | 0 | ROZPOCET
| VV |  | 7,2*2*0,08*0,12 "dl. 7,2 m - 2 ks |  | 0.138 | [12 empty] | VV | 2 | 2 | True | 0 | ROZPOCET
| VV |  | "ozn. 32 - sloupek 80/80 mm | [14 empty] | VV | 2 | 1 | True | 0 | ROZPOCET
| VV |  | 1,6*1*0,08*0,08 "dl. 1,6 m - 1 ks |  | 0.01 | [12 empty] | VV | 2 | 2 | True | 0 | ROZPOCET
| VV |  | "ozn. 33 - krokve 80/120 mm | [14 empty] | VV | 2 | 1 | True | 0 | ROZPOCET
| VV |  | 3,1*8*0,08*0,12 "dl. 3,1 m - 8 ks |  | 0.238 | [12 empty] | VV | 2 | 2 | True | 0 | ROZPOCET
| VV |  | "ozn. 34 - krokve 80/120 mm | [14 empty] | VV | 2 | 1 | True | 0 | ROZPOCET
| VV |  | 2,0*8*0,08*0,12 "dl. 2,0 m - 8 ks |  | 0.154 | [12 empty] | VV | 2 | 2 | True | 0 | ROZPOCET
| VV |  | "ozn. 35 - nárožní krokve 120/160 mm | [14 empty] | VV | 2 | 1 | True | 0 | ROZPOCET
| VV |  | 5,0*4*0,12*0,16 "dl. 5,0 m - 4 ks |  | 0.384 | [12 empty] | VV | 2 | 2 | True | 0 | ROZPOCET
| VV |  | Mezisoučet |  | 1.596 | [12 empty] | VV | 2 | 3 | True | 0 | ROZPOCET
| VV |  | "bednění střechy (podlahové palubky tl. 28 mm) - plocha 47,36 m2 | [14 empty] | VV | 2 | 1 | True | 0 | ROZPOCET
| VV |  | (6,4*3,7*0,5*4)*0,028 |  | 1.326 | [12 empty] | VV | 2 | 2 | True | 0 | ROZPOCET
| VV |  | Součet |  | 2.922 | [12 empty] | VV | 2 | 4 | True | 1 | ROZPOCET
78 | K | 762523108 | Položení podlahy z hoblovaných fošen na sraz | m2 | 92.84 |  | 0 | CS ÚRS 2026 01 |  | základní |  | 0 | 0 | 0 | 0 | 0 | 16 | K | 2 |  |  |  | ROZPOCET | 0 | 0 | 0 | 0 | 0 | 1 | 0 | 16 | 2047593947
| PP |  | Položení podlah hoblovaných na sraz z fošen | [14 empty] | PP | 2
| Online PSC |  | https://podminky.urs.cz/item/CS_URS_2026_01/762523108 | [14 empty] | Online PSC | 2
| VV |  | "montáž podlah na podestách a mezipodestách z hoblovaných fošen tl. 40 mm | [14 empty] | VV | 2 | 1 | True | 0 | ROZPOCET
| VV |  | "podesty v úrovni: +3,3 m; +6,6 m; +9,9 m; +13,2 m - plocha 88,0 m2 | [14 empty] | VV | 2 | 1 | True | 0 | ROZPOCET
| VV |  | 23,5+22,5+21,5+20,5 |  | 88 | [12 empty] | VV | 2 | 2 | True | 0 | ROZPOCET
| VV |  | "mezipodesty: 4 ks - plocha 4,84 m2 | [14 empty] | VV | 2 | 1 | True | 0 | ROZPOCET
| VV |  | 1,21*4 |  | 4.84 | [12 empty] | VV | 2 | 2 | True | 0 | ROZPOCET
| VV |  | Součet |  | 92.84 | [12 empty] | VV | 2 | 4 | True | 1 | ROZPOCET
79 | M | 60516101 | řezivo smrkové sušené tl 50mm | m3 | 4.805 |  | 0 | CS ÚRS 2026 01 |  | základní |  | 0 | 0.5 | 2.4025 | 0 | 0 | 32 | M | 2 |  |  |  | ROZPOCET | 0 | 0 | 0 | 0 | 0 | 1 | 0 | 16 | -1268651386
| PP |  | řezivo smrkové sušené tl 50mm | [14 empty] | PP | 2
| P |  | Poznámka k položce: řezivo třídy SI, pevnost C24 | [14 empty] | P | 2
| VV |  | "specifikace řeziva pro montáž podlah na podestách a mezipodestách | [14 empty] | VV | 2 | 1 | True | 0 | ROZPOCET
| VV |  | "fošny (SM, BO) tl. 45 mm (tl. před hoblováním) | [14 empty] | VV | 2 | 1 | True | 0 | ROZPOCET
| VV |  | "podesty v úrovni: +3,3 m; +6,6 m; +9,9 m; +13,2 m - plocha 88,0 m2 | [14 empty] | VV | 2 | 1 | True | 0 | ROZPOCET
| VV |  | (23,5+22,5+21,5+20,5)*0,045 |  | 3.96 | [12 empty] | VV | 2 | 2 | True | 0 | ROZPOCET
| VV |  | "mezipodesty: 4 ks - plocha 4,84 m2 | [14 empty] | VV | 2 | 1 | True | 0 | ROZPOCET
| VV |  | 1,21*4*0,045 |  | 0.218 | [12 empty] | VV | 2 | 2 | True | 0 | ROZPOCET
| VV |  | Mezisoučet |  | 4.178 | [12 empty] | VV | 2 | 3 | True | 0 | ROZPOCET
| VV |  | "prořez, ztratné 15% | [14 empty] | VV | 2 | 1 | True | 0 | ROZPOCET
| VV |  | 4,178*0,15 |  | 0.627 | [12 empty] | VV | 2 | 2 | True | 0 | ROZPOCET
| VV |  | Součet |  | 4.805 | [12 empty] | VV | 2 | 4 | True | 1 | ROZPOCET
80 | K | 762595001 | Spojovací prostředky pro položení dřevěných podlah a zakrytí kanálů | m2 | 92.84 |  | 0 | CS ÚRS 2026 01 |  | základní |  | 0 | 0.00018 | 0.016711 | 0 | 0 | 16 | K | 2 |  |  |  | ROZPOCET | 0 | 0 | 0 | 0 | 0 | 1 | 0 | 16 | 1630403360
| PP |  | Spojovací prostředky podlah a podkladových konstrukcí hřebíky, vruty | [14 empty] | PP | 2
| Online PSC |  | https://podminky.urs.cz/item/CS_URS_2026_01/762595001 | [14 empty] | Online PSC | 2
| VV |  | "spojovací prostředky - pro montáž podlah na podestách a mezipodestách z hoblovaných fošen tl. 40 mm | [14 empty] | VV | 2 | 1 | True | 0 | ROZPOCET
| VV |  | "podesty v úrovni: +3,3 m; +6,6 m; +9,9 m; +13,2 m - plocha 88,0 m2 | [14 empty] | VV | 2 | 1 | True | 0 | ROZPOCET
| VV |  | 23,5+22,5+21,5+20,5 |  | 88 | [12 empty] | VV | 2 | 2 | True | 0 | ROZPOCET
| VV |  | "mezipodesty: 4 ks - plocha 4,84 m2 | [14 empty] | VV | 2 | 1 | True | 0 | ROZPOCET
| VV |  | 1,21*4 |  | 4.84 | [12 empty] | VV | 2 | 2 | True | 0 | ROZPOCET
| VV |  | Součet |  | 92.84 | [12 empty] | VV | 2 | 4 | True | 1 | ROZPOCET
81 | K | 762713210 | Montáž prostorové vázané kce pomocí tesařských spojů a ocelových spojek z hraněného řeziva průřezové pl do 120 cm2 | m | 15.9 |  | 0 | CS ÚRS 2026 01 |  | základní |  | 0 | 0 | 0 | 0 | 0 | 16 | K | 2 |  |  |  | ROZPOCET | 0 | 0 | 0 | 0 | 0 | 1 | 0 | 16 | 204649348
| PP |  | Montáž prostorových vázaných konstrukcí z řeziva hraněného nebo polohraněného pomocí tesařských spojů s vyztužením ocelovými spojkami (spojky ve specifikaci) průřezové plochy do 120 cm2 | [14 empty] | PP | 2
| Online PSC |  | https://podminky.urs.cz/item/CS_URS_2026_01/762713210 | [14 empty] | Online PSC | 2
| VV |  | "montáž dřevěných prvků rozhledny | [14 empty] | VV | 2 | 1 | True | 0 | ROZPOCET
| VV |  | "ozn. 16 - sloupek 80/140 mm | [14 empty] | VV | 2 | 1 | True | 0 | ROZPOCET
| VV |  | 1,85*6 "dl. 1,85 m - 6 ks |  | 11.1 | [12 empty] | VV | 2 | 2 | True | 0 | ROZPOCET
| VV |  | "ozn. 17 - sloupek 80/140 mm | [14 empty] | VV | 2 | 1 | True | 0 | ROZPOCET
| VV |  | 2,4*2 "dl. 2,4 m - 2 ks |  | 4.8 | [12 empty] | VV | 2 | 2 | True | 0 | ROZPOCET
| VV |  | Součet |  | 15.9 | [12 empty] | VV | 2 | 4 | True | 1 | ROZPOCET
82 | M | 60512125 | hranol stavební řezivo průřezu do 120cm2 do dl 6m | m3 | 0.196 |  | 0 | CS ÚRS 2026 01 |  | základní |  | 0 | 0.55 | 0.1078 | 0 | 0 | 32 | M | 2 |  |  |  | ROZPOCET | 0 | 0 | 0 | 0 | 0 | 1 | 0 | 16 | -1748009388
| PP |  | hranol stavební řezivo průřezu do 120cm2 do dl 6m | [14 empty] | PP | 2
| P |  | Poznámka k položce: SM, JD, BO řezivo třídy SI, pevnost C24 | [14 empty] | P | 2
| VV |  | "specifikace dřevěných profilů | [14 empty] | VV | 2 | 1 | True | 0 | ROZPOCET
| VV |  | "ozn. 16 - sloupek 80/140 mm | [14 empty] | VV | 2 | 1 | True | 0 | ROZPOCET
| VV |  | 1,85*6*0,08*0,14 "dl. 1,85 m - 6 ks |  | 0.124 | [12 empty] | VV | 2 | 2 | True | 0 | ROZPOCET
| VV |  | "ozn. 17 - sloupek 80/140 mm | [14 empty] | VV | 2 | 1 | True | 0 | ROZPOCET
| VV |  | 2,4*2*0,08*0,14 "dl. 2,4 m - 2 ks |  | 0.054 | [12 empty] | VV | 2 | 2 | True | 0 | ROZPOCET
| VV |  | Mezisoučet |  | 0.178 | [12 empty] | VV | 2 | 3 | True | 0 | ROZPOCET
| VV |  | "prořez, ztratné 10% | [14 empty] | VV | 2 | 1 | True | 0 | ROZPOCET
| VV |  | 0,178*0,1 |  | 0.018 | [12 empty] | VV | 2 | 2 | True | 0 | ROZPOCET
| VV |  | Součet |  | 0.196 | [12 empty] | VV | 2 | 4 | True | 1 | ROZPOCET
83 | K | 762713220 | Montáž prostorové vázané kce pomocí tesařských spojů a ocelových spojek z hraněného řeziva průřezové pl přes 120 do 224 cm2 | m | 106.6 |  | 0 | CS ÚRS 2026 01 |  | základní |  | 0 | 0 | 0 | 0 | 0 | 16 | K | 2 |  |  |  | ROZPOCET | 0 | 0 | 0 | 0 | 0 | 1 | 0 | 16 | 96182632
| PP |  | Montáž prostorových vázaných konstrukcí z řeziva hraněného nebo polohraněného pomocí tesařských spojů s vyztužením ocelovými spojkami (spojky ve specifikaci) průřezové plochy přes 120 do 224 cm2 | [14 empty] | PP | 2
| Online PSC |  | https://podminky.urs.cz/item/CS_URS_2026_01/762713220 | [14 empty] | Online PSC | 2
| VV |  | "montáž dřevěných prvků rozhledny | [14 empty] | VV | 2 | 1 | True | 0 | ROZPOCET
| VV |  | "ozn. 9 - stropní trám 120/180 mm | [14 empty] | VV | 2 | 1 | True | 0 | ROZPOCET
| VV |  | 5,4*3 "dl. 5,4 m - 3 ks |  | 16.2 | [12 empty] | VV | 2 | 2 | True | 0 | ROZPOCET
| VV |  | "ozn. 15 - sloup 120/160 mm | [14 empty] | VV | 2 | 1 | True | 0 | ROZPOCET
| VV |  | 12,5*2 "dl. 12,5 m - 2 ks |  | 25 | [12 empty] | VV | 2 | 2 | True | 0 | ROZPOCET
| VV |  | "ozn. 18 - nosník mezipodesty 120/180 mm | [14 empty] | VV | 2 | 1 | True | 0 | ROZPOCET
| VV |  | 5,8*8 "dl. 5,8 m - 8 ks |  | 46.4 | [12 empty] | VV | 2 | 2 | True | 0 | ROZPOCET
| VV |  | "ozn. 23 - nosník mezipodesty 80/170 mm | [14 empty] | VV | 2 | 1 | True | 0 | ROZPOCET
| VV |  | 1,8*8 "dl. 1,8 m - 8 ks |  | 14.4 | [12 empty] | VV | 2 | 2 | True | 0 | ROZPOCET
| VV |  | "ozn. 24 - nosník mezipodesty 80/170 mm | [14 empty] | VV | 2 | 1 | True | 0 | ROZPOCET
| VV |  | 1,15*4 "dl. 1,15 m - 4 ks |  | 4.6 | [12 empty] | VV | 2 | 2 | True | 0 | ROZPOCET
| VV |  | Součet |  | 106.6 | [12 empty] | VV | 2 | 4 | True | 1 | ROZPOCET
84 | M | 60512130 | hranol stavební řezivo průřezu do 224cm2 do dl 6m | m3 | 2.3 |  | 0 | CS ÚRS 2026 01 |  | základní |  | 0 | 0.55 | 1.265 | 0 | 0 | 32 | M | 2 |  |  |  | ROZPOCET | 0 | 0 | 0 | 0 | 0 | 1 | 0 | 16 | 1563360340
| PP |  | hranol stavební řezivo průřezu do 224cm2 do dl 6m | [14 empty] | PP | 2
| P |  | Poznámka k položce: SM, JD, BO řezivo třídy SI, pevnost C24 | [14 empty] | P | 2
| VV |  | "specifikace dřevěných profilů | [14 empty] | VV | 2 | 1 | True | 0 | ROZPOCET
| VV |  | "ozn. 9 - stropní trám 120/180 mm | [14 empty] | VV | 2 | 1 | True | 0 | ROZPOCET
| VV |  | 5,4*3*0,12*0,18 "dl. 5,4 m - 3 ks |  | 0.35 | [12 empty] | VV | 2 | 2 | True | 0 | ROZPOCET
| VV |  | "ozn. 15 - sloup 120/160 mm | [14 empty] | VV | 2 | 1 | True | 0 | ROZPOCET
| VV |  | 12,5*2*0,12*0,16 "dl. 12,5 m - 2 ks |  | 0.48 | [12 empty] | VV | 2 | 2 | True | 0 | ROZPOCET
| VV |  | "ozn. 18 - mezipodesta 120/180 mm | [14 empty] | VV | 2 | 1 | True | 0 | ROZPOCET
| VV |  | 5,8*8*0,12*0,18 "dl. 5,8 m - 8 ks |  | 1.002 | [12 empty] | VV | 2 | 2 | True | 0 | ROZPOCET
| VV |  | "ozn. 23 - nosník mezipodesty 80/170 mm | [14 empty] | VV | 2 | 1 | True | 0 | ROZPOCET
| VV |  | 1,8*8*0,08*0,17 "dl. 1,8 m - 8 ks |  | 0.196 | [12 empty] | VV | 2 | 2 | True | 0 | ROZPOCET
| VV |  | "ozn. 24 - nosník mezipodesty 80/170 mm | [14 empty] | VV | 2 | 1 | True | 0 | ROZPOCET
| VV |  | 1,15*4*0,08*0,17 "dl. 1,15 m - 4 ks |  | 0.063 | [12 empty] | VV | 2 | 2 | True | 0 | ROZPOCET
| VV |  | Mezisoučet |  | 2.091 | [12 empty] | VV | 2 | 3 | True | 0 | ROZPOCET
| VV |  | "prořez, ztratné 10% | [14 empty] | VV | 2 | 1 | True | 0 | ROZPOCET
| VV |  | 2,091*0,1 |  | 0.209 | [12 empty] | VV | 2 | 2 | True | 0 | ROZPOCET
| VV |  | Součet |  | 2.3 | [12 empty] | VV | 2 | 4 | True | 1 | ROZPOCET
85 | K | 762713230 | Montáž prostorové vázané kce pomocí tesařských spojů a ocelových spojek z hraněného řeziva průřezové pl přes 224 do 288 cm2 | m | 83.4 |  | 0 | CS ÚRS 2026 01 |  | základní |  | 0 | 0 | 0 | 0 | 0 | 16 | K | 2 |  |  |  | ROZPOCET | 0 | 0 | 0 | 0 | 0 | 1 | 0 | 16 | -123672036
| PP |  | Montáž prostorových vázaných konstrukcí z řeziva hraněného nebo polohraněného pomocí tesařských spojů s vyztužením ocelovými spojkami (spojky ve specifikaci) průřezové plochy přes 224 do 288 cm2 | [14 empty] | PP | 2
| Online PSC |  | https://podminky.urs.cz/item/CS_URS_2026_01/762713230 | [14 empty] | Online PSC | 2
| VV |  | "montáž dřevěných prvků rozhledny | [14 empty] | VV | 2 | 1 | True | 0 | ROZPOCET
| VV |  | "ozn. 7 - stropní trám 120/220 mm | [14 empty] | VV | 2 | 1 | True | 0 | ROZPOCET
| VV |  | 5,8*4 "dl. 5,8 m - 4 ks |  | 23.2 | [12 empty] | VV | 2 | 2 | True | 0 | ROZPOCET
| VV |  | "ozn. 8 - stropní trám 120/200 mm | [14 empty] | VV | 2 | 1 | True | 0 | ROZPOCET
| VV |  | 5,4*1 "dl. 5,4 m - 1 ks |  | 5.4 | [12 empty] | VV | 2 | 2 | True | 0 | ROZPOCET
| VV |  | "ozn. 12 - stropní trám 110/240 mm | [14 empty] | VV | 2 | 1 | True | 0 | ROZPOCET
| VV |  | 4,2*8 "dl. 4,2 m - 8 ks |  | 33.6 | [12 empty] | VV | 2 | 2 | True | 0 | ROZPOCET
| VV |  | "ozn. 13 - stropní trám 110/240 mm | [14 empty] | VV | 2 | 1 | True | 0 | ROZPOCET
| VV |  | 1,7*4 "dl. 1,7 m - 4 ks |  | 6.8 | [12 empty] | VV | 2 | 2 | True | 0 | ROZPOCET
| VV |  | "ozn. 14 - stropní trám 110/240 mm | [14 empty] | VV | 2 | 1 | True | 0 | ROZPOCET
| VV |  | 1,8*4 "dl. 1,8 m - 4 ks |  | 7.2 | [12 empty] | VV | 2 | 2 | True | 0 | ROZPOCET
| VV |  | "ozn. 22 - nosník mezipodesty 80/300 mm | [14 empty] | VV | 2 | 1 | True | 0 | ROZPOCET
| VV |  | 1,8*4 "dl. 1,8 m - 4 ks |  | 7.2 | [12 empty] | VV | 2 | 2 | True | 0 | ROZPOCET
| VV |  | Součet |  | 83.4 | [12 empty] | VV | 2 | 4 | True | 1 | ROZPOCET
86 | M | 60512135 | hranol stavební řezivo průřezu do 288cm2 do dl 6m | m3 | 2.389 |  | 0 | CS ÚRS 2026 01 |  | základní |  | 0 | 0.55 | 1.3139 | 0 | 0 | 32 | M | 2 |  |  |  | ROZPOCET | 0 | 0 | 0 | 0 | 0 | 1 | 0 | 16 | 246061655
| PP |  | hranol stavební řezivo průřezu do 288cm2 do dl 6m | [14 empty] | PP | 2
| P |  | Poznámka k položce: SM, JD, BO řezivo třídy SI, pevnost C24 | [14 empty] | P | 2
| VV |  | "specifikace dřevěných profilů | [14 empty] | VV | 2 | 1 | True | 0 | ROZPOCET
| VV |  | "ozn. 7 - stropní trám 120/220 mm | [14 empty] | VV | 2 | 1 | True | 0 | ROZPOCET
| VV |  | 5,8*4*0,12*0,22 "dl. 5,8 m - 4 ks |  | 0.612 | [12 empty] | VV | 2 | 2 | True | 0 | ROZPOCET
| VV |  | "ozn. 8 - stropní trám 120/200 mm | [14 empty] | VV | 2 | 1 | True | 0 | ROZPOCET
| VV |  | 5,4*1*0,12*0,2 "dl. 5,4 m - 1 ks |  | 0.13 | [12 empty] | VV | 2 | 2 | True | 0 | ROZPOCET
| VV |  | "ozn. 12 - stropní trám 110/240 mm | [14 empty] | VV | 2 | 1 | True | 0 | ROZPOCET
| VV |  | 4,2*8*0,11*0,24 "dl. 4,2 m - 8 ks |  | 0.887 | [12 empty] | VV | 2 | 2 | True | 0 | ROZPOCET
| VV |  | "ozn. 13 - stropní trám 110/240 mm | [14 empty] | VV | 2 | 1 | True | 0 | ROZPOCET
| VV |  | 1,7*4*0,11*0,24 "dl. 1,7 m - 4 ks |  | 0.18 | [12 empty] | VV | 2 | 2 | True | 0 | ROZPOCET
| VV |  | "ozn. 14 - stropní trám 110/240 mm | [14 empty] | VV | 2 | 1 | True | 0 | ROZPOCET
| VV |  | 1,8*4*0,11*0,24 "dl. 1,8 m - 4 ks |  | 0.19 | [12 empty] | VV | 2 | 2 | True | 0 | ROZPOCET
| VV |  | "ozn. 22 - nosník mezipodesty 80/300 mm | [14 empty] | VV | 2 | 1 | True | 0 | ROZPOCET
| VV |  | 1,8*4*0,08*0,3 "dl. 1,8 m - 4 ks |  | 0.173 | [12 empty] | VV | 2 | 2 | True | 0 | ROZPOCET
| VV |  | Mezisoučet |  | 2.172 | [12 empty] | VV | 2 | 3 | True | 0 | ROZPOCET
| VV |  | "prořez, ztratné 10% | [14 empty] | VV | 2 | 1 | True | 0 | ROZPOCET
| VV |  | 2,172*0,1 |  | 0.217 | [12 empty] | VV | 2 | 2 | True | 0 | ROZPOCET
| VV |  | Součet |  | 2.389 | [12 empty] | VV | 2 | 4 | True | 1 | ROZPOCET
87 | K | 762713240 | Montáž prostorové vázané kce pomocí tesařských spojů a ocelových spojek z hraněného řeziva průřezové pl přes 288 do 450 cm2 | m | 61.2 |  | 0 | CS ÚRS 2026 01 |  | základní |  | 0 | 0 | 0 | 0 | 0 | 16 | K | 2 |  |  |  | ROZPOCET | 0 | 0 | 0 | 0 | 0 | 1 | 0 | 16 | -442939470
| PP |  | Montáž prostorových vázaných konstrukcí z řeziva hraněného nebo polohraněného pomocí tesařských spojů s vyztužením ocelovými spojkami (spojky ve specifikaci) průřezové plochy přes 288 do 450 cm2 | [14 empty] | PP | 2
| Online PSC |  | https://podminky.urs.cz/item/CS_URS_2026_01/762713240 | [14 empty] | Online PSC | 2
| VV |  | "montáž dřevěných prvků rozhledny | [14 empty] | VV | 2 | 1 | True | 0 | ROZPOCET
| VV |  | "ozn. 2 - sloup S2 170/170 mm | [14 empty] | VV | 2 | 1 | True | 0 | ROZPOCET
| VV |  | 13,2*1 "dl. 13,2 m - 1 ks |  | 13.2 | [12 empty] | VV | 2 | 2 | True | 0 | ROZPOCET
| VV |  | "ozn. 11 - stropní trám 140/240 mm | [14 empty] | VV | 2 | 1 | True | 0 | ROZPOCET
| VV |  | 6,0*8 "dl. 6,0 m - 8 ks |  | 48 | [12 empty] | VV | 2 | 2 | True | 0 | ROZPOCET
| VV |  | Součet |  | 61.2 | [12 empty] | VV | 2 | 4 | True | 1 | ROZPOCET
88 | M | 60512140 | hranol stavební řezivo průřezu do 450cm2 do dl 6m | m3 | 1.774 |  | 0 | CS ÚRS 2026 01 |  | základní |  | 0 | 0.55 | 0.9757 | 0 | 0 | 32 | M | 2 |  |  |  | ROZPOCET | 0 | 0 | 0 | 0 | 0 | 1 | 0 | 16 | 1015427073
| PP |  | hranol stavební řezivo průřezu do 450cm2 do dl 6m | [14 empty] | PP | 2
| P |  | Poznámka k položce: SM, JD, BO řezivo třídy SI, pevnost C24 | [14 empty] | P | 2
| VV |  | "specifikace dřevěných profilů | [14 empty] | VV | 2 | 1 | True | 0 | ROZPOCET
| VV |  | "ozn. 11 - stropní trám 140/240 mm | [14 empty] | VV | 2 | 1 | True | 0 | ROZPOCET
| VV |  | 6,0*8*0,14*0,24 "dl. 6,0 m - 8 ks |  | 1.613 | [12 empty] | VV | 2 | 2 | True | 0 | ROZPOCET
| VV |  | "prořez, ztratné 10% | [14 empty] | VV | 2 | 1 | True | 0 | ROZPOCET
| VV |  | 1,613*0,1 |  | 0.161 | [12 empty] | VV | 2 | 2 | True | 0 | ROZPOCET
| VV |  | Součet |  | 1.774 | [12 empty] | VV | 2 | 4 | True | 1 | ROZPOCET
89 | M | 60512142 | hranol stavební řezivo průřezu do 450cm2 přes dl 8m | m3 | 0.419 |  | 0 | CS ÚRS 2026 01 |  | základní |  | 0 | 0.55 | 0.23045 | 0 | 0 | 32 | M | 2 |  |  |  | ROZPOCET | 0 | 0 | 0 | 0 | 0 | 1 | 0 | 16 | -195954835
| PP |  | hranol stavební řezivo průřezu do 450cm2 přes dl 8m | [14 empty] | PP | 2
| P |  | Poznámka k položce: SM, JD, BO řezivo třídy SI, pevnost C24 | [14 empty] | P | 2
| VV |  | "specifikace dřevěných profilů | [14 empty] | VV | 2 | 1 | True | 0 | ROZPOCET
| VV |  | "ozn. 2 - sloup S2 170/170 mm | [14 empty] | VV | 2 | 1 | True | 0 | ROZPOCET
| VV |  | 13,2*0,17*0,17 "dl. 13,2 m - 1 ks |  | 0.381 | [12 empty] | VV | 2 | 2 | True | 0 | ROZPOCET
| VV |  | "prořez, ztratné 10% | [14 empty] | VV | 2 | 1 | True | 0 | ROZPOCET
| VV |  | 0,381*0,1 |  | 0.038 | [12 empty] | VV | 2 | 2 | True | 0 | ROZPOCET
| VV |  | Součet |  | 0.419 | [12 empty] | VV | 2 | 4 | True | 1 | ROZPOCET
90 | K | 762713250 | Montáž prostorové vázané kce pomocí tesařských spojů a ocelových spojek z hraněného řeziva průřezové pl přes 450 do 600 cm2 | m | 34.8 |  | 0 | CS ÚRS 2026 01 |  | základní |  | 0 | 0 | 0 | 0 | 0 | 16 | K | 2 |  |  |  | ROZPOCET | 0 | 0 | 0 | 0 | 0 | 1 | 0 | 16 | -815424004
| PP |  | Montáž prostorových vázaných konstrukcí z řeziva hraněného nebo polohraněného pomocí tesařských spojů s vyztužením ocelovými spojkami (spojky ve specifikaci) průřezové plochy přes 450 do 600 cm2 | [14 empty] | PP | 2
| Online PSC |  | https://podminky.urs.cz/item/CS_URS_2026_01/762713250 | [14 empty] | Online PSC | 2
| VV |  | "montáž dřevěných prvků rozhledny | [14 empty] | VV | 2 | 1 | True | 0 | ROZPOCET
| VV |  | "ozn. 6 - stropní trám 180/300 mm | [14 empty] | VV | 2 | 1 | True | 0 | ROZPOCET
| VV |  | 5,4*2 "dl. 5,4 m - 2 ks |  | 10.8 | [12 empty] | VV | 2 | 2 | True | 0 | ROZPOCET
| VV |  | "ozn. 10 - stropní trám 220/240 mm | [14 empty] | VV | 2 | 1 | True | 0 | ROZPOCET
| VV |  | 6,0*4 "dl. 6,0 m - 4 ks |  | 24 | [12 empty] | VV | 2 | 2 | True | 0 | ROZPOCET
| VV |  | Součet |  | 34.8 | [12 empty] | VV | 2 | 4 | True | 1 | ROZPOCET
91 | M | 60512145 | hranol stavební řezivo průřezu nad 450cm2 do dl 6m | m3 | 2.035 |  | 0 | CS ÚRS 2026 01 |  | základní |  | 0 | 0.55 | 1.1193 | 0 | 0 | 32 | M | 2 |  |  |  | ROZPOCET | 0 | 0 | 0 | 0 | 0 | 1 | 0 | 16 | 1272199292
| PP |  | hranol stavební řezivo průřezu nad 450cm2 do dl 6m | [14 empty] | PP | 2
| P |  | Poznámka k položce: SM, JD, BO řezivo třídy SI, pevnost C24 | [14 empty] | P | 2
| VV |  | "specifikace dřevěných profilů | [14 empty] | VV | 2 | 1 | True | 0 | ROZPOCET
| VV |  | "ozn. 6 - stropní trám 180/300 mm | [14 empty] | VV | 2 | 1 | True | 0 | ROZPOCET
| VV |  | 5,4*2*0,18*0,3 "dl. 5,4 m - 2 ks |  | 0.583 | [12 empty] | VV | 2 | 2 | True | 0 | ROZPOCET
| VV |  | "ozn. 10 - stropní trám 220/240 mm | [14 empty] | VV | 2 | 1 | True | 0 | ROZPOCET
| VV |  | 6,0*4*0,22*0,24 "dl. 6,0 m - 4 ks |  | 1.267 | [12 empty] | VV | 2 | 2 | True | 0 | ROZPOCET
| VV |  | Mezisoučet |  | 1.85 | [12 empty] | VV | 2 | 3 | True | 0 | ROZPOCET
| VV |  | "prořez, ztratné 10% | [14 empty] | VV | 2 | 1 | True | 0 | ROZPOCET
| VV |  | 1,85*0,1 |  | 0.185 | [12 empty] | VV | 2 | 2 | True | 0 | ROZPOCET
| VV |  | Součet |  | 2.035 | [12 empty] | VV | 2 | 4 | True | 1 | ROZPOCET
92 | K | 762713260 | Montáž prostorové vázané kce pomocí tesařských spojů a ocelových spojek z hraněného řeziva průřezové pl přes 600 cm2 | m | 34.2 |  | 0 | CS ÚRS 2026 01 |  | základní |  | 0 | 0 | 0 | 0 | 0 | 16 | K | 2 |  |  |  | ROZPOCET | 0 | 0 | 0 | 0 | 0 | 1 | 0 | 16 | -1307055281
| PP |  | Montáž prostorových vázaných konstrukcí z řeziva hraněného nebo polohraněného pomocí tesařských spojů s vyztužením ocelovými spojkami (spojky ve specifikaci) průřezové plochy přes 600 cm2 | [14 empty] | PP | 2
| Online PSC |  | https://podminky.urs.cz/item/CS_URS_2026_01/762713260 | [14 empty] | Online PSC | 2
| VV |  | "montáž dřevěných prvků rozhledny | [14 empty] | VV | 2 | 1 | True | 0 | ROZPOCET
| VV |  | "ozn. 3 - stropní trám 240/360 mm | [14 empty] | VV | 2 | 1 | True | 0 | ROZPOCET
| VV |  | 5,8 "dl. 5,8 m - 1 ks |  | 5.8 | [12 empty] | VV | 2 | 2 | True | 0 | ROZPOCET
| VV |  | "ozn. 4 - stropní trám 200/320 mm | [14 empty] | VV | 2 | 1 | True | 0 | ROZPOCET
| VV |  | 5,8*2 "dl. 5,8 m - 2 ks |  | 11.6 | [12 empty] | VV | 2 | 2 | True | 0 | ROZPOCET
| VV |  | "ozn. 5 - stropní trám 230/340 mm | [14 empty] | VV | 2 | 1 | True | 0 | ROZPOCET
| VV |  | 5,6*3 "dl. 5,6 m - 3 ks |  | 16.8 | [12 empty] | VV | 2 | 2 | True | 0 | ROZPOCET
| VV |  | Součet |  | 34.2 | [12 empty] | VV | 2 | 4 | True | 1 | ROZPOCET
93 | M | 60512145 | hranol stavební řezivo průřezu nad 450cm2 do dl 6m | m3 | 2.557 |  | 0 | CS ÚRS 2026 01 |  | základní |  | 0 | 0.55 | 1.4063 | 0 | 0 | 32 | M | 2 |  |  |  | ROZPOCET | 0 | 0 | 0 | 0 | 0 | 1 | 0 | 16 | 1991973457
| PP |  | hranol stavební řezivo průřezu nad 450cm2 do dl 6m | [14 empty] | PP | 2
| P |  | Poznámka k položce: SM, JD, BO řezivo třídy SI, pevnost C24 | [14 empty] | P | 2
| VV |  | "specifikace dřevěných profilů | [14 empty] | VV | 2 | 1 | True | 0 | ROZPOCET
| VV |  | "ozn. 3 - stropní trám 240/360 mm | [14 empty] | VV | 2 | 1 | True | 0 | ROZPOCET
| VV |  | 5,8*0,24*0,36 "dl. 5,8 m - 1 ks |  | 0.501 | [12 empty] | VV | 2 | 2 | True | 0 | ROZPOCET
| VV |  | "ozn. 4 - stropní trám 200/320 mm | [14 empty] | VV | 2 | 1 | True | 0 | ROZPOCET
| VV |  | 5,8*2*0,2*0,32 "dl. 5,8 m - 2 ks |  | 0.742 | [12 empty] | VV | 2 | 2 | True | 0 | ROZPOCET
| VV |  | "ozn. 5 - stropní trám 230/340 mm | [14 empty] | VV | 2 | 1 | True | 0 | ROZPOCET
| VV |  | 5,6*3*0,23*0,34 "dl. 5,6 m - 3 ks |  | 1.314 | [12 empty] | VV | 2 | 2 | True | 0 | ROZPOCET
| VV |  | Součet |  | 2.557 | [12 empty] | VV | 2 | 4 | True | 1 | ROZPOCET
94 | K | 762733260 | Montáž prostorové vázané kce pomocí tesařských spojů a ocelových spojek z kulatiny průřezové pl přes 600 cm2 | m | 62.4 |  | 0 | CS ÚRS 2026 01 |  | základní |  | 0 | 0 | 0 | 0 | 0 | 16 | K | 2 |  |  |  | ROZPOCET | 0 | 0 | 0 | 0 | 0 | 1 | 0 | 16 | 1459257624
| PP |  | Montáž prostorových vázaných konstrukcí z kulatiny nebo z půlkulatiny pomocí tesařských spojů s vyztužením ocelovými spojkami (spojky ve specifikaci) průřezové plochy přes 600 cm2 | [14 empty] | PP | 2
| Online PSC |  | https://podminky.urs.cz/item/CS_URS_2026_01/762733260 | [14 empty] | Online PSC | 2
| VV |  | "montáž dřevěných prvků rozhledny | [14 empty] | VV | 2 | 1 | True | 0 | ROZPOCET
| VV |  | "ozn. 1 - sloup S1 D 260-360 mm | [14 empty] | VV | 2 | 1 | True | 0 | ROZPOCET
| VV |  | 15,6*4 "dl. 15,6 m - 4 ks |  | 62.4 | [12 empty] | VV | 2 | 2 | True | 1 | ROZPOCET
95 | M | 0521703.M | tyčovina dřevěná D 260-360 mm, odkorněná ručně opracovaná | m3 | 5.181 |  | 0 | M-položka vlastní |  | základní |  | 0 | 0.65 | 3.3677 | 0 | 0 | 32 | M | 2 |  |  |  | ROZPOCET | 0 | 0 | 0 | 0 | 0 | 1 | 0 | 16 | -954533649
| PP |  | tyčovina dřevěná D 260-360 mm, odkorněná ručně opracovaná | [14 empty] | PP | 2
| P |  | Poznámka k položce: kulatina třídy SI, pevnost C24 | [14 empty] | P | 2
| VV |  | "specifikace dřevěných profilů | [14 empty] | VV | 2 | 1 | True | 0 | ROZPOCET
| VV |  | "ozn. 1 - sloup S1 D 260-360 mm | [14 empty] | VV | 2 | 1 | True | 0 | ROZPOCET
| VV |  | 15,6*4*PI*(0,155)^2 "dl. 15,6 m - 4 ks |  | 4.71 | [12 empty] | VV | 2 | 2 | True | 0 | ROZPOCET
| VV |  | "prořez, ztratné 10% | [14 empty] | VV | 2 | 1 | True | 0 | ROZPOCET
| VV |  | 4,71*0,1 |  | 0.471 | [12 empty] | VV | 2 | 2 | True | 0 | ROZPOCET
| VV |  | Součet |  | 5.181 | [12 empty] | VV | 2 | 4 | True | 1 | ROZPOCET
96 | K | 762795000 | Spojovací prostředky pro montáž prostorových vázaných kcí | m3 | 15.552 |  | 0 | CS ÚRS 2026 01 |  | základní |  | 0 | 0.02248 | 0.34961 | 0 | 0 | 16 | K | 2 |  |  |  | ROZPOCET | 0 | 0 | 0 | 0 | 0 | 1 | 0 | 16 | -1661021397
| PP |  | Spojovací prostředky prostorových vázaných konstrukcí hřebíky, svorníky, fixační prkna | [14 empty] | PP | 2
| Online PSC |  | https://podminky.urs.cz/item/CS_URS_2026_01/762795000 | [14 empty] | Online PSC | 2
| VV |  | "dle objemu dřevěných prvků rozhledny | [14 empty] | VV | 2 | 1 | True | 0 | ROZPOCET
| VV |  | "ozn. 1 - sloup S1 D 260-360 mm | [14 empty] | VV | 2 | 1 | True | 0 | ROZPOCET
| VV |  | 15,6*4*PI*(0,155)^2 "dl. 15,6 m - 4 ks |  | 4.71 | [12 empty] | VV | 2 | 2 | True | 0 | ROZPOCET
| VV |  | "ozn. 2 - sloup S2 170/170 mm | [14 empty] | VV | 2 | 1 | True | 0 | ROZPOCET
| VV |  | 13,2*0,17*0,17 "dl. 13,2 m - 1 ks |  | 0.381 | [12 empty] | VV | 2 | 2 | True | 0 | ROZPOCET
| VV |  | "ozn. 3 - stropní trám 240/360 mm | [14 empty] | VV | 2 | 1 | True | 0 | ROZPOCET
| VV |  | 5,8*0,24*0,36 "dl. 5,8 m - 1 ks |  | 0.501 | [12 empty] | VV | 2 | 2 | True | 0 | ROZPOCET
| VV |  | "ozn. 4 - stropní trám 200/320 mm | [14 empty] | VV | 2 | 1 | True | 0 | ROZPOCET
| VV |  | 5,8*2*0,2*0,32 "dl. 5,8 m - 2 ks |  | 0.742 | [12 empty] | VV | 2 | 2 | True | 0 | ROZPOCET
| VV |  | "ozn. 5 - stropní trám 230/340 mm | [14 empty] | VV | 2 | 1 | True | 0 | ROZPOCET
| VV |  | 5,6*3*0,23*0,34 "dl. 5,6 m - 3 ks |  | 1.314 | [12 empty] | VV | 2 | 2 | True | 0 | ROZPOCET
| VV |  | "ozn. 6 - stropní trám 180/300 mm | [14 empty] | VV | 2 | 1 | True | 0 | ROZPOCET
| VV |  | 5,4*2*0,18*0,3 "dl. 5,4 m - 2 ks |  | 0.583 | [12 empty] | VV | 2 | 2 | True | 0 | ROZPOCET
| VV |  | "ozn. 7 - stropní trám 120/220 mm | [14 empty] | VV | 2 | 1 | True | 0 | ROZPOCET
| VV |  | 5,8*4*0,12*0,22 "dl. 5,8 m - 4 ks |  | 0.612 | [12 empty] | VV | 2 | 2 | True | 0 | ROZPOCET
| VV |  | "ozn. 8 - stropní trám 120/200 mm | [14 empty] | VV | 2 | 1 | True | 0 | ROZPOCET
| VV |  | 5,4*1*0,12*0,2 "dl. 5,4 m - 1 ks |  | 0.13 | [12 empty] | VV | 2 | 2 | True | 0 | ROZPOCET
| VV |  | "ozn. 9 - stropní trám 120/180 mm | [14 empty] | VV | 2 | 1 | True | 0 | ROZPOCET
| VV |  | 5,4*3*0,12*0,18 "dl. 5,4 m - 3 ks |  | 0.35 | [12 empty] | VV | 2 | 2 | True | 0 | ROZPOCET
| VV |  | "ozn. 10 - stropní trám 220/240 mm | [14 empty] | VV | 2 | 1 | True | 0 | ROZPOCET
| VV |  | 6,0*4*0,22*0,24 "dl. 6,0 m - 4 ks |  | 1.267 | [12 empty] | VV | 2 | 2 | True | 0 | ROZPOCET
| VV |  | "ozn. 11 - stropní trám 140/240 mm | [14 empty] | VV | 2 | 1 | True | 0 | ROZPOCET
| VV |  | 6,0*8*0,14*0,24 "dl. 6,0 m - 8 ks |  | 1.613 | [12 empty] | VV | 2 | 2 | True | 0 | ROZPOCET
| VV |  | "ozn. 12 - stropní trám 110/240 mm | [14 empty] | VV | 2 | 1 | True | 0 | ROZPOCET
| VV |  | 4,2*8*0,11*0,24 "dl. 4,2 m - 8 ks |  | 0.887 | [12 empty] | VV | 2 | 2 | True | 0 | ROZPOCET
| VV |  | "ozn. 13 - stropní trám 110/240 mm | [14 empty] | VV | 2 | 1 | True | 0 | ROZPOCET
| VV |  | 1,7*4*0,11*0,24 "dl. 1,7 m - 4 ks |  | 0.18 | [12 empty] | VV | 2 | 2 | True | 0 | ROZPOCET
| VV |  | "ozn. 14 - stropní trám 110/240 mm | [14 empty] | VV | 2 | 1 | True | 0 | ROZPOCET
| VV |  | 1,8*4*0,11*0,24 "dl. 1,8 m - 4 ks |  | 0.19 | [12 empty] | VV | 2 | 2 | True | 0 | ROZPOCET
| VV |  | "ozn. 15 - sloup 120/160 mm | [14 empty] | VV | 2 | 1 | True | 0 | ROZPOCET
| VV |  | 12,5*2*0,12*0,16 "dl. 12,5 m - 2 ks |  | 0.48 | [12 empty] | VV | 2 | 2 | True | 0 | ROZPOCET
| VV |  | "ozn. 16 - sloupek 80/140 mm | [14 empty] | VV | 2 | 1 | True | 0 | ROZPOCET
| VV |  | 1,85*6*0,08*0,14 "dl. 1,85 m - 6 ks |  | 0.124 | [12 empty] | VV | 2 | 2 | True | 0 | ROZPOCET
| VV |  | "ozn. 17 - sloupek 80/140 mm | [14 empty] | VV | 2 | 1 | True | 0 | ROZPOCET
| VV |  | 2,4*2*0,08*0,14 "dl. 2,4 m - 2 ks |  | 0.054 | [12 empty] | VV | 2 | 2 | True | 0 | ROZPOCET
| VV |  | "ozn. 18 - mezipodesta 120/180 mm | [14 empty] | VV | 2 | 1 | True | 0 | ROZPOCET
| VV |  | 5,8*8*0,12*0,18 "dl. 5,8 m - 8 ks |  | 1.002 | [12 empty] | VV | 2 | 2 | True | 0 | ROZPOCET
| VV |  | "ozn. 22 - nosník mezipodesty 80/300 mm | [14 empty] | VV | 2 | 1 | True | 0 | ROZPOCET
| VV |  | 1,8*4*0,08*0,3 "dl. 1,8 m - 4 ks |  | 0.173 | [12 empty] | VV | 2 | 2 | True | 0 | ROZPOCET
| VV |  | "ozn. 23 - nosník mezipodesty 80/170 mm | [14 empty] | VV | 2 | 1 | True | 0 | ROZPOCET
| VV |  | 1,8*8*0,08*0,17 "dl. 1,8 m - 8 ks |  | 0.196 | [12 empty] | VV | 2 | 2 | True | 0 | ROZPOCET
| VV |  | "ozn. 24 - nosník mezipodesty 80/170 mm | [14 empty] | VV | 2 | 1 | True | 0 | ROZPOCET
| VV |  | 1,15*4*0,08*0,17 "dl. 1,15 m - 4 ks |  | 0.063 | [12 empty] | VV | 2 | 2 | True | 0 | ROZPOCET
| VV |  | Součet |  | 15.552 | [12 empty] | VV | 2 | 4 | True | 1 | ROZPOCET
97 | K | 7629001.R | Sestavení hlavních nosných prvků rozhledny před tlakovou impregnací včetně demontáže | kpl | 1 |  | 0 | R-položka vlastní |  | základní |  | 0 | 0 | 0 | 0 | 0 | 16 | K | 2 |  |  |  | ROZPOCET | 0 | 0 | 0 | 0 | 0 | 1 | 0 | 16 | -1113647991
| PP |  | Sestavení hlavních nosných prvků rozhledny před tlakovou impregnací včetně demontáže | [14 empty] | PP | 2
| P |  | Poznámka k položce: Položka zahrnuje: 1. Ve výrobně se sestaví hlavní nosné prvky rozhledny (poz. 1 až 9, 18), včetně ocelového zavětrování. Osadí se na ně ocelové spojovací prvky, vč. vyvrtání otvorů pro šrouby, zářezů, výřezů apod.). 2. Ostatní dřevěné prvky se zaříznou na přesné rozměry. 3. Konstrukce se následně rozebere, ocelové prvky se demontují a provede se tlaková impregnace. | [14 empty] | P | 2
| VV |  | "přípravné práce před tlakovou impregnací | [14 empty] | VV | 2 | 1 | True | 0 | ROZPOCET
| VV |  | 1 |  | 1 | [12 empty] | VV | 2 | 2 | True | 1 | ROZPOCET
98 | K | 998762113 | Přesun hmot tonážní pro kce tesařské s omezením mechanizace v objektech v přes 12 do 24 m | t | 20.587 |  | 0 | CS ÚRS 2026 01 |  | základní |  | 0 | 0 | 0 | 0 | 0 | 16 | K | 2 |  |  |  | ROZPOCET | 0 | 0 | 0 | 0 | 0 | 1 | 0 | 16 | 67579042
| PP |  | Přesun hmot pro konstrukce tesařské stanovený z hmotnosti přesunovaného materiálu vodorovná dopravní vzdálenost do 50 m s omezením mechanizace v objektech výšky přes 12 do 24 m | [14 empty] | PP | 2
| Online PSC |  | https://podminky.urs.cz/item/CS_URS_2026_01/998762113 | [14 empty] | Online PSC | 2
| D | 765 | Krytina skládaná |  |  |  | 0 |  |  |  |  | 0 |  | 0.53978 |  | 0 | 2 | D | 1 |  |  |  | ROZPOCET | [6 empty] | 0
99 | K | 765153002 | Krytina bitumenová ze šindelů bobrovka sklonu přes 20 do 30° | m2 | 47.36 |  | 0 | CS ÚRS 2026 01 |  | základní |  | 0 | 0.0095 | 0.44992 | 0 | 0 | 16 | K | 2 |  |  |  | ROZPOCET | 0 | 0 | 0 | 0 | 0 | 1 | 0 | 16 | -95559384
| PP |  | Krytina bitumenová ze šindelů tvaru bobrovky, sklonu přes 20 do 30° | [14 empty] | PP | 2
| Online PSC |  | https://podminky.urs.cz/item/CS_URS_2026_01/765153002 | [14 empty] | Online PSC | 2
| P |  | Poznámka k položce: - dle PD zelená barva - tvar bobrovky uveden orientačně, přesný typ, barva, rozměr a provedení dle výběru investora | [14 empty] | P | 2
| VV |  | "sklon střechy 30° | [14 empty] | VV | 2 | 1 | True | 0 | ROZPOCET
| VV |  | "M+D střešní krytiny z asfaltových šindelů (skladba A) - plocha 47,36 m2 | [14 empty] | VV | 2 | 1 | True | 0 | ROZPOCET
| VV |  | 6,4*3,7*0,5*4 |  | 47.36 | [12 empty] | VV | 2 | 2 | True | 1 | ROZPOCET
100 | K | 765153101 | Krytina bitumenová okapová hrana ze šindelů bobrovka | m | 25.6 |  | 0 | CS ÚRS 2026 01 |  | základní |  | 0 | 0.00142 | 0.036352 | 0 | 0 | 16 | K | 2 |  |  |  | ROZPOCET | 0 | 0 | 0 | 0 | 0 | 1 | 0 | 16 | -1643975513
| PP |  | Krytina bitumenová ze šindelů okapová hrana z tvaru bobrovky | [14 empty] | PP | 2
| Online PSC |  | https://podminky.urs.cz/item/CS_URS_2026_01/765153101 | [14 empty] | Online PSC | 2
| P |  | Poznámka k položce: - dle PD zelená barva - tvar bobrovky uveden orientačně, přesný typ, barva, rozměr a provedení dle výběru investora | [14 empty] | P | 2
| VV |  | "sklon střechy 30° | [14 empty] | VV | 2 | 1 | True | 0 | ROZPOCET
| VV |  | "M+D střešní krytiny z asfaltových šindelů (skladba A) - okapová hrana dl. 25,6 m | [14 empty] | VV | 2 | 1 | True | 0 | ROZPOCET
| VV |  | 6,4*4 |  | 25.6 | [12 empty] | VV | 2 | 2 | True | 1 | ROZPOCET
101 | K | 765153111 | Krytina bitumenová nárožní hrana ze šindelů bobrovka | m | 19.6 |  | 0 | CS ÚRS 2026 01 |  | základní |  | 0 | 0.00273 | 0.053508 | 0 | 0 | 16 | K | 2 |  |  |  | ROZPOCET | 0 | 0 | 0 | 0 | 0 | 1 | 0 | 16 | 1861842064
| PP |  | Krytina bitumenová ze šindelů nárožní hrana z tvaru bobrovky | [14 empty] | PP | 2
| Online PSC |  | https://podminky.urs.cz/item/CS_URS_2026_01/765153111 | [14 empty] | Online PSC | 2
| P |  | Poznámka k položce: - dle PD zelená barva - tvar bobrovky uveden orientačně, přesný typ, barva, rozměr a provedení dle výběru investora | [14 empty] | P | 2
| VV |  | "sklon střechy 30° | [14 empty] | VV | 2 | 1 | True | 0 | ROZPOCET
| VV |  | "M+D střešní krytiny z asfaltových šindelů (skladba A) - nárožní hrana dl. 19,6 m | [14 empty] | VV | 2 | 1 | True | 0 | ROZPOCET
| VV |  | 4,9*4 |  | 19.6 | [12 empty] | VV | 2 | 2 | True | 1 | ROZPOCET
102 | K | 998765113 | Přesun hmot tonážní pro krytiny skládané s omezením mechanizace v objektech v přes 12 do 24 m | t | 0.54 |  | 0 | CS ÚRS 2026 01 |  | základní |  | 0 | 0 | 0 | 0 | 0 | 16 | K | 2 |  |  |  | ROZPOCET | 0 | 0 | 0 | 0 | 0 | 1 | 0 | 16 | 836862363
| PP |  | Přesun hmot pro krytiny skládané stanovený z hmotnosti přesunovaného materiálu vodorovná dopravní vzdálenost do 50 m s omezením mechanizace na objektech výšky přes 12 do 24 m | [14 empty] | PP | 2
| Online PSC |  | https://podminky.urs.cz/item/CS_URS_2026_01/998765113 | [14 empty] | Online PSC | 2
| D | 767 | Konstrukce zámečnické |  |  |  | 0 |  |  |  |  | 0 |  | 1.4796 |  | 0 | 2 | D | 1 |  |  |  | ROZPOCET | [6 empty] | 0
103 | K | 767995112 | Montáž atypických zámečnických konstrukcí hmotnosti přes 5 do 10 kg | kg | 625.405 |  | 0 | CS ÚRS 2026 01 |  | základní |  | 0 | 6e-05 | 0.037524 | 0 | 0 | 16 | K | 2 |  |  |  | ROZPOCET | 0 | 0 | 0 | 0 | 0 | 1 | 0 | 16 | -2099504462
| PP |  | Montáž ostatních atypických zámečnických konstrukcí hmotnosti přes 5 do 10 kg | [14 empty] | PP | 2
| Online PSC |  | https://podminky.urs.cz/item/CS_URS_2026_01/767995112 | [14 empty] | Online PSC | 2
| VV |  | "výroba kovových kotevních a spojovacích prvků | [14 empty] | VV | 2 | 1 | True | 0 | ROZPOCET
| VV |  | "dle Výpisu materiálu - zámečnické prvky (výkres č. D.2.3.04 - Detaily spojů) | [14 empty] | VV | 2 | 1 | True | 0 | ROZPOCET
| VV |  | "prvek Z5 - plech ocelový hladký tl. 10 mm; plocha 0,035 m2/kus - 8 ks; hmotnost 78,5 kg/m2 (výztuhy v kotevní trubce pro sloup S1) | [14 empty] | VV | 2 | 1 | True | 0 | ROZPOCET
| VV |  | 0,035*8*78,5 |  | 21.98 | [12 empty] | VV | 2 | 2 | True | 0 | ROZPOCET
| VV |  | "prvek Z6 - PL 100/6 mm; dl. 0,58 m - 1 ks; hmotnost 4,71 kg/m (kotevní plech sloupu S2) | [14 empty] | VV | 2 | 1 | True | 0 | ROZPOCET
| VV |  | 0,58*1*4,71 |  | 2.732 | [12 empty] | VV | 2 | 2 | True | 0 | ROZPOCET
| VV |  | "prvek Z7 - jekl uzavřený čtvercový 60/60/4 mm; dl. 0,38 m - 1 ks; hmotnost 6,908 kg/m (kotevní patka sloupu S2 - stojina) | [14 empty] | VV | 2 | 1 | True | 0 | ROZPOCET
| VV |  | 0,38*1*6,908 |  | 2.625 | [12 empty] | VV | 2 | 2 | True | 0 | ROZPOCET
| VV |  | "prvek Z8 - PL 100/8 mm; dl. 0,1 m - 1 ks; hmotnost 6,28 kg/m (kotevní patka sloupu S2 - patní plech) | [14 empty] | VV | 2 | 1 | True | 0 | ROZPOCET
| VV |  | 0,1*1*6,28 |  | 0.628 | [12 empty] | VV | 2 | 2 | True | 0 | ROZPOCET
| VV |  | "prvek Z9 - L 80/80/6 mm; dl. 0,2 m - 2 ks; hmotnost 7,34 kg/m (kotevní úhelník schodnic) | [14 empty] | VV | 2 | 1 | True | 0 | ROZPOCET
| VV |  | 0,2*2*7,34 |  | 2.936 | [12 empty] | VV | 2 | 2 | True | 0 | ROZPOCET
| VV |  | "prvek Z10 - 1/3 trubka ocelová 273/7 mm; dl. 0,32 m - 16 ks; hmot. 1/3 trubky 15,3 kg/m (kotevní plech pro spoj prvků 3,4,5,6 se sloupy S1) | [14 empty] | VV | 2 | 1 | True | 0 | ROZPOCET
| VV |  | 0,32*16*15,3 |  | 78.336 | [12 empty] | VV | 2 | 2 | True | 0 | ROZPOCET
| VV |  | "prvek Z11 - PL 160/12 mm; dl. 0,325 m - 16 ks; hmotnost 15,07 kg/m (kotevní plech pro spoj prvků 3,4,5,6 se sloupy S1) | [14 empty] | VV | 2 | 1 | True | 0 | ROZPOCET
| VV |  | 0,325*16*15,07 |  | 78.364 | [12 empty] | VV | 2 | 2 | True | 0 | ROZPOCET
| VV |  | "prvek Z12 - PL 280/12 mm; dl. 0,3 m - 16 ks; hmotnost 26,38 kg/m (kotevní plech pro spoj prvků 3,4,5,6 se sloupy S1) | [14 empty] | VV | 2 | 1 | True | 0 | ROZPOCET
| VV |  | 0,3*16*26,38 |  | 126.624 | [12 empty] | VV | 2 | 2 | True | 0 | ROZPOCET
| VV |  | "prvek Z13 - 1/4 trubka ocelová 273/7 mm; dl. 0,2 m - 24 ks; hmot. 1/4 trubky 11,475 kg/m (kotevní plech pro spoj nosníku 1x 18 se sloupy S1) | [14 empty] | VV | 2 | 1 | True | 0 | ROZPOCET
| VV |  | 0,2*24*11,475 |  | 55.08 | [12 empty] | VV | 2 | 2 | True | 0 | ROZPOCET
| VV |  | "prvek Z14 - PL 100/12 mm; dl. 0,26 m - 32 ks; hmotnost 9,42 kg/m (kotevní plech pro spoj nosníku 1x a 2x 18 se sloupy S1) | [14 empty] | VV | 2 | 1 | True | 0 | ROZPOCET
| VV |  | 0,26*32*9,42 |  | 78.374 | [12 empty] | VV | 2 | 2 | True | 0 | ROZPOCET
| VV |  | "prvek Z15 - PL 150/12 mm; dl. 0,25 m - 32 ks; hmotnost 14,13 kg/m (kotevní plech pro spoj nosníku 1x a 2x 18 se sloupy S1) | [14 empty] | VV | 2 | 1 | True | 0 | ROZPOCET
| VV |  | 0,25*32*14,13 |  | 113.04 | [12 empty] | VV | 2 | 2 | True | 0 | ROZPOCET
| VV |  | "prvek Z16 - 1/2 trubka ocelová 273/7 mm; dl. 0,2 m - 4 ks; hmot. 1/2 trubky 22,95 kg/m (kotevní plech pro spoj nosníku 2x 18 se sloupy S1) | [14 empty] | VV | 2 | 1 | True | 0 | ROZPOCET
| VV |  | 0,2*4*22,95 |  | 18.36 | [12 empty] | VV | 2 | 2 | True | 0 | ROZPOCET
| VV |  | Mezisoučet |  | 579.079 | [12 empty] | VV | 2 | 3 | True | 0 | ROZPOCET
| VV |  | "montážní, pomocný a spojovací materiál (svary atd.) | [14 empty] | VV | 2 | 1 | True | 0 | ROZPOCET
| VV |  | 579,079*0,08 "8% z celkové hmotnosti hlavní konstrukce" |  | 46.326 | [12 empty] | VV | 2 | 2 | True | 0 | ROZPOCET
| VV |  | Součet |  | 625.405 | [12 empty] | VV | 2 | 4 | True | 1 | ROZPOCET
104 | M | 13611228 | plech ocelový hladký jakost S235JR tl 10mm tabule | t | 0.026 |  | 0 | CS ÚRS 2026 01 |  | základní |  | 0 | 1 | 0.026 | 0 | 0 | 32 | M | 2 |  |  |  | ROZPOCET | 0 | 0 | 0 | 0 | 0 | 1 | 0 | 16 | 264118151
| PP |  | plech ocelový hladký jakost S235JR tl 10mm tabule | [14 empty] | PP | 2
| P |  | Poznámka k položce: Hmotnost 78,5 kg/m2 | [14 empty] | P | 2
| VV |  | "specifikace materiálu pro výrobu kovových kotevních a spojovacích prvků | [14 empty] | VV | 2 | 1 | True | 0 | ROZPOCET
| VV |  | "prvek Z5 - plech ocelový hladký tl. 10 mm; plocha 0,035 m2/kus - 8 ks (výztuhy v kotevní trubce pro sloup S1) | [14 empty] | VV | 2 | 1 | True | 0 | ROZPOCET
| VV |  | "prořez, ztratné 20% | [14 empty] | VV | 2 | 1 | True | 0 | ROZPOCET
| VV |  | 0,035*8*78,5*0,001*1,2 |  | 0.026 | [12 empty] | VV | 2 | 2 | True | 1 | ROZPOCET
105 | M | 13010284 | tyč ocelová plochá jakost S235JR (11 375) 100x6mm | t | 0.003 |  | 0 | CS ÚRS 2026 01 |  | základní |  | 0 | 1 | 0.003 | 0 | 0 | 32 | M | 2 |  |  |  | ROZPOCET | 0 | 0 | 0 | 0 | 0 | 1 | 0 | 16 | -244570108
| PP |  | tyč ocelová plochá jakost S235JR (11 375) 100x6mm | [14 empty] | PP | 2
| P |  | Poznámka k položce: Hmotnost: 4,71 kg/m | [14 empty] | P | 2
| VV |  | "specifikace materiálu pro výrobu kovových kotevních a spojovacích prvků | [14 empty] | VV | 2 | 1 | True | 0 | ROZPOCET
| VV |  | "prvek Z6 - PL 100/6 mm; dl. 0,58 m - 1 ks (kotevní plech sloupu S2) | [14 empty] | VV | 2 | 1 | True | 0 | ROZPOCET
| VV |  | "prořez, ztratné 10% | [14 empty] | VV | 2 | 1 | True | 0 | ROZPOCET
| VV |  | 0,58*1*4,71*0,001*1,1 |  | 0.003 | [12 empty] | VV | 2 | 2 | True | 1 | ROZPOCET
106 | M | 14550256 | profil ocelový svařovaný jakost S235 průřez čtvercový 60x60x4mm | t | 0.003 |  | 0 | CS ÚRS 2026 01 |  | základní |  | 0 | 1 | 0.003 | 0 | 0 | 32 | M | 2 |  |  |  | ROZPOCET | 0 | 0 | 0 | 0 | 0 | 1 | 0 | 16 | -1858901883
| PP |  | profil ocelový svařovaný jakost S235 průřez čtvercový 60x60x4mm | [14 empty] | PP | 2
| P |  | Poznámka k položce: Hmotnost: 6,908 kg/m | [14 empty] | P | 2
| VV |  | "specifikace materiálu pro výrobu kovových kotevních a spojovacích prvků | [14 empty] | VV | 2 | 1 | True | 0 | ROZPOCET
| VV |  | "prvek Z7 - jekl uzavřený čtvercový 60/60/4 mm; dl. 0,38 m - 1 ks (kotevní patka sloupu S2 - stojina) | [14 empty] | VV | 2 | 1 | True | 0 | ROZPOCET
| VV |  | "prořez, ztratné 10% | [14 empty] | VV | 2 | 1 | True | 0 | ROZPOCET
| VV |  | 0,38*1*6,908*0,001*1,1 |  | 0.003 | [12 empty] | VV | 2 | 2 | True | 1 | ROZPOCET
107 | M | 13010286 | tyč ocelová plochá jakost S235JR (11 375) 100x8mm | t | 0.001 |  | 0 | CS ÚRS 2026 01 |  | základní |  | 0 | 1 | 0.001 | 0 | 0 | 32 | M | 2 |  |  |  | ROZPOCET | 0 | 0 | 0 | 0 | 0 | 1 | 0 | 16 | 1578057748
| PP |  | tyč ocelová plochá jakost S235JR (11 375) 100x8mm | [14 empty] | PP | 2
| P |  | Poznámka k položce: Hmotnost: 6,28 kg/m | [14 empty] | P | 2
| VV |  | "specifikace materiálu pro výrobu kovových kotevních a spojovacích prvků | [14 empty] | VV | 2 | 1 | True | 0 | ROZPOCET
| VV |  | "prvek Z8 - PL 100/8 mm; dl. 0,1 m - 1 ks (kotevní patka sloupu S2 - patní plech) | [14 empty] | VV | 2 | 1 | True | 0 | ROZPOCET
| VV |  | "prořez, ztratné 10% | [14 empty] | VV | 2 | 1 | True | 0 | ROZPOCET
| VV |  | 0,1*1*6,28*0,001*1,1 |  | 0.001 | [12 empty] | VV | 2 | 2 | True | 1 | ROZPOCET
108 | M | 13010432 | úhelník ocelový rovnostranný jakost S235JR (11 375) 80x80x6mm | t | 0.003 |  | 0 | CS ÚRS 2026 01 |  | základní |  | 0 | 1 | 0.003 | 0 | 0 | 32 | M | 2 |  |  |  | ROZPOCET | 0 | 0 | 0 | 0 | 0 | 1 | 0 | 16 | 93253214
| PP |  | úhelník ocelový rovnostranný jakost S235JR (11 375) 80x80x6mm | [14 empty] | PP | 2
| P |  | Poznámka k položce: Hmotnost: 7,34 kg/m | [14 empty] | P | 2
| VV |  | "specifikace materiálu pro výrobu kovových kotevních a spojovacích prvků | [14 empty] | VV | 2 | 1 | True | 0 | ROZPOCET
| VV |  | "prvek Z9 - L 80/80/6 mm; dl. 0,2 m - 2 ks (kotevní úhelník schodnic) | [14 empty] | VV | 2 | 1 | True | 0 | ROZPOCET
| VV |  | "prořez, ztratné 10% | [14 empty] | VV | 2 | 1 | True | 0 | ROZPOCET
| VV |  | 0,2*2*7,34*0,001*1,1 |  | 0.003 | [12 empty] | VV | 2 | 2 | True | 1 | ROZPOCET
109 | M | 14011110 | trubka ocelová bezešvá hladká jakost 11 353 273x7,0mm | m | 3.638 |  | 0 | CS ÚRS 2026 01 |  | základní |  | 0 | 0.05094 | 0.18532 | 0 | 0 | 32 | M | 2 |  |  |  | ROZPOCET | 0 | 0 | 0 | 0 | 0 | 1 | 0 | 16 | -1990467793
| PP |  | trubka ocelová bezešvá hladká jakost 11 353 273x7,0mm | [14 empty] | PP | 2
| P |  | Poznámka k položce: Hmotnost: 45,9 kg/m | [14 empty] | P | 2
| VV |  | "specifikace materiálu pro výrobu kovových kotevních a spojovacích prvků | [14 empty] | VV | 2 | 1 | True | 0 | ROZPOCET
| VV |  | "celá trubka před rozřezáním na jednotlivé prvky | [14 empty] | VV | 2 | 1 | True | 0 | ROZPOCET
| VV |  | "prvek Z10 - 1/3 trubka ocelová 273/7 mm; dl. 0,32 m - 16 ks (kotevní plech pro spoj prvků 3,4,5,6 se sloupy S1) | [14 empty] | VV | 2 | 1 | True | 0 | ROZPOCET
| VV |  | 0,32*16/3 |  | 1.707 | [12 empty] | VV | 2 | 2 | True | 0 | ROZPOCET
| VV |  | "prvek Z13 - 1/4 trubka ocelová 273/7 mm; dl. 0,2 m - 24 ks (kotevní plech pro spoj nosníku 1x 18 se sloupy S1) | [14 empty] | VV | 2 | 1 | True | 0 | ROZPOCET
| VV |  | 0,2*24/4 |  | 1.2 | [12 empty] | VV | 2 | 2 | True | 0 | ROZPOCET
| VV |  | "prvek Z16 - 1/2 trubka ocelová 273/7 mm; dl. 0,2 m - 4 ks (kotevní plech pro spoj nosníku 2x 18 se sloupy S1) | [14 empty] | VV | 2 | 1 | True | 0 | ROZPOCET
| VV |  | 0,2*4/2 |  | 0.4 | [12 empty] | VV | 2 | 2 | True | 0 | ROZPOCET
| VV |  | Mezisoučet |  | 3.307 | [12 empty] | VV | 2 | 3 | True | 0 | ROZPOCET
| VV |  | "prořez, ztratné 10% | [14 empty] | VV | 2 | 1 | True | 0 | ROZPOCET
| VV |  | 3,307*0,1 |  | 0.331 | [12 empty] | VV | 2 | 2 | True | 0 | ROZPOCET
| VV |  | Součet |  | 3.638 | [12 empty] | VV | 2 | 4 | True | 1 | ROZPOCET
110 | M | 13010318.1 | tyč ocelová plochá jakost S235JR (11 375) 160x12mm | t | 0.086 |  | 0 | odvozená z CS ÚRS 2026 01 |  | základní |  | 0 | 1 | 0.086 | 0 | 0 | 32 | M | 2 |  |  |  | ROZPOCET | 0 | 0 | 0 | 0 | 0 | 1 | 0 | 16 | 1143049296
| PP |  | tyč ocelová plochá jakost S235JR (11 375) 160x12mm | [14 empty] | PP | 2
| P |  | Poznámka k položce: Hmotnost: 15,07 kg/m | [14 empty] | P | 2
| VV |  | "specifikace materiálu pro výrobu kovových kotevních a spojovacích prvků | [14 empty] | VV | 2 | 1 | True | 0 | ROZPOCET
| VV |  | "prvek Z11 - PL 160/12 mm; dl. 0,325 m - 16 ks (kotevní plech pro spoj prvků 3,4,5,6 se sloupy S1) | [14 empty] | VV | 2 | 1 | True | 0 | ROZPOCET
| VV |  | "prořez, ztratné 10% | [14 empty] | VV | 2 | 1 | True | 0 | ROZPOCET
| VV |  | 0,325*16*15,07*0,001*1,1 |  | 0.086 | [12 empty] | VV | 2 | 2 | True | 1 | ROZPOCET
111 | M | 1353001.M | ocel široká jakost S235JR 280x12mm | t | 0.139 |  | 0 | M-položka vlastní |  | základní |  | 0 | 1 | 0.139 | 0 | 0 | 32 | M | 2 |  |  |  | ROZPOCET | 0 | 0 | 0 | 0 | 0 | 1 | 0 | 16 | 962999242
| PP |  | ocel široká jakost S235JR 280x12mm | [14 empty] | PP | 2
| P |  | Poznámka k položce: Hmotnost: 28,38 kg/m | [14 empty] | P | 2
| VV |  | "specifikace materiálu pro výrobu kovových kotevních a spojovacích prvků | [14 empty] | VV | 2 | 1 | True | 0 | ROZPOCET
| VV |  | "prvek Z12 - PL 280/12 mm; dl. 0,3 m - 16 ks (kotevní plech pro spoj prvků 3,4,5,6 se sloupy S1) | [14 empty] | VV | 2 | 1 | True | 0 | ROZPOCET
| VV |  | "prořez, ztratné 10% | [14 empty] | VV | 2 | 1 | True | 0 | ROZPOCET
| VV |  | 0,3*16*26,38*0,001*1,1 |  | 0.139 | [12 empty] | VV | 2 | 2 | True | 1 | ROZPOCET
112 | M | 13010290 | tyč ocelová plochá jakost S235JR (11 375) 100x12mm | t | 0.086 |  | 0 | CS ÚRS 2026 01 |  | základní |  | 0 | 1 | 0.086 | 0 | 0 | 32 | M | 2 |  |  |  | ROZPOCET | 0 | 0 | 0 | 0 | 0 | 1 | 0 | 16 | -1069330932
| PP |  | tyč ocelová plochá jakost S235JR (11 375) 100x12mm | [14 empty] | PP | 2
| P |  | Poznámka k položce: Hmotnost: 9,42 kg/m | [14 empty] | P | 2
| VV |  | "specifikace materiálu pro výrobu kovových kotevních a spojovacích prvků | [14 empty] | VV | 2 | 1 | True | 0 | ROZPOCET
| VV |  | "prvek Z14 - PL 100/12 mm; dl. 0,26 m - 32 ks (kotevní plech pro spoj nosníku 1x a 2x 18 se sloupy S1) | [14 empty] | VV | 2 | 1 | True | 0 | ROZPOCET
| VV |  | "prořez, ztratné 10% | [14 empty] | VV | 2 | 1 | True | 0 | ROZPOCET
| VV |  | 0,26*32*9,42*0,001*1,1 |  | 0.086 | [12 empty] | VV | 2 | 2 | True | 1 | ROZPOCET
113 | M | 13010318 | tyč ocelová plochá jakost S235JR (11 375) 150x12mm | t | 0.124 |  | 0 | CS ÚRS 2026 01 |  | základní |  | 0 | 1 | 0.124 | 0 | 0 | 32 | M | 2 |  |  |  | ROZPOCET | 0 | 0 | 0 | 0 | 0 | 1 | 0 | 16 | 1864407797
| PP |  | tyč ocelová plochá jakost S235JR (11 375) 150x12mm | [14 empty] | PP | 2
| P |  | Poznámka k položce: Hmotnost: 14,13 kg/m | [14 empty] | P | 2
| VV |  | "specifikace materiálu pro výrobu kovových kotevních a spojovacích prvků | [14 empty] | VV | 2 | 1 | True | 0 | ROZPOCET
| VV |  | "prvek Z15 - PL 150/12 mm; dl. 0,25 m - 32 ks (kotevní plech pro spoj nosníku 1x a 2x 18 se sloupy S1) | [14 empty] | VV | 2 | 1 | True | 0 | ROZPOCET
| VV |  | "prořez, ztratné 10% | [14 empty] | VV | 2 | 1 | True | 0 | ROZPOCET
| VV |  | 0,25*32*14,13*0,001*1,1 |  | 0.124 | [12 empty] | VV | 2 | 2 | True | 1 | ROZPOCET
114 | K | 767995113 | Montáž atypických zámečnických konstrukcí hmotnosti přes 10 do 20 kg | kg | 338.252 |  | 0 | CS ÚRS 2026 01 |  | základní |  | 0 | 6e-05 | 0.020295 | 0 | 0 | 16 | K | 2 |  |  |  | ROZPOCET | 0 | 0 | 0 | 0 | 0 | 1 | 0 | 16 | 1010158178
| PP |  | Montáž ostatních atypických zámečnických konstrukcí hmotnosti přes 10 do 20 kg | [14 empty] | PP | 2
| Online PSC |  | https://podminky.urs.cz/item/CS_URS_2026_01/767995113 | [14 empty] | Online PSC | 2
| P |  | Poznámka k položce: - součástí položky je i vyřezání závitů v koncích rozdělených tyčí pro našroubování do lanového napínáku | [14 empty] | P | 2
| VV |  | "výroba kovových kotevních a spojovacích prvků | [14 empty] | VV | 2 | 1 | True | 0 | ROZPOCET
| VV |  | "dle Výpisu materiálu - zámečnické prvky (výkres č. D.2.3.04 - Detaily spojů) | [14 empty] | VV | 2 | 1 | True | 0 | ROZPOCET
| VV |  | "prvek Z1 - tyč ocelová kruhová D 20 mm; dl. 8,2 m - 8 ks; hmotnost 2,47 kg/m (táhlo) | [14 empty] | VV | 2 | 1 | True | 0 | ROZPOCET
| VV |  | 8,2*8*2,47 |  | 162.032 | [12 empty] | VV | 2 | 2 | True | 0 | ROZPOCET
| VV |  | "prvek Z2 - tyč ocelová kruhová D 20 mm; dl. 8,1 m - 6 ks; hmotnost 2,47 kg/m (táhlo) | [14 empty] | VV | 2 | 1 | True | 0 | ROZPOCET
| VV |  | 8,1*6*2,47 |  | 120.042 | [12 empty] | VV | 2 | 2 | True | 0 | ROZPOCET
| VV |  | "prvek Z3 - tyč ocelová kruhová D 20 mm; dl. 6,3 m - 2 ks; hmotnost 2,47 kg/m (táhlo) | [14 empty] | VV | 2 | 1 | True | 0 | ROZPOCET
| VV |  | 6,3*2*2,47 |  | 31.122 | [12 empty] | VV | 2 | 2 | True | 0 | ROZPOCET
| VV |  | Mezisoučet |  | 313.196 | [12 empty] | VV | 2 | 3 | True | 0 | ROZPOCET
| VV |  | "montážní, pomocný a spojovací materiál (svary atd.) | [14 empty] | VV | 2 | 1 | True | 0 | ROZPOCET
| VV |  | 313,196*0,08 "8% z celkové hmotnosti hlavní konstrukce" |  | 25.056 | [12 empty] | VV | 2 | 2 | True | 0 | ROZPOCET
| VV |  | Součet |  | 338.252 | [12 empty] | VV | 2 | 4 | True | 1 | ROZPOCET
115 | M | 13010016 | tyč ocelová kruhová jakost S235JR (11 375) D 20mm | t | 0.344 |  | 0 | CS ÚRS 2026 01 |  | základní |  | 0 | 1 | 0.344 | 0 | 0 | 32 | M | 2 |  |  |  | ROZPOCET | 0 | 0 | 0 | 0 | 0 | 1 | 0 | 16 | 1695093329
| PP |  | tyč ocelová kruhová jakost S235JR (11 375) D 20mm | [14 empty] | PP | 2
| P |  | Poznámka k položce: Hmotnost: 2,47 kg/m | [14 empty] | P | 2
| VV |  | "specifikace materiálu pro výrobu kovových kotevních a spojovacích prvků | [14 empty] | VV | 2 | 1 | True | 0 | ROZPOCET
| VV |  | "prvek Z1 - tyč ocelová kruhová D 20 mm - dl. 8,2 m - 8 ks | [14 empty] | VV | 2 | 1 | True | 0 | ROZPOCET
| VV |  | 8,2*8*2,47*0,001 |  | 0.162 | [12 empty] | VV | 2 | 2 | True | 0 | ROZPOCET
| VV |  | "prvek Z2 - tyč ocelová kruhová D 20 mm - dl. 8,1 m - 6 ks | [14 empty] | VV | 2 | 1 | True | 0 | ROZPOCET
| VV |  | 8,1*6*2,47*0,001 |  | 0.12 | [12 empty] | VV | 2 | 2 | True | 0 | ROZPOCET
| VV |  | "prvek Z3 - tyč ocelová kruhová D 20 mm - dl. 6,3 m - 2 ks | [14 empty] | VV | 2 | 1 | True | 0 | ROZPOCET
| VV |  | 6,3*2*2,47*0,001 |  | 0.031 | [12 empty] | VV | 2 | 2 | True | 0 | ROZPOCET
| VV |  | Mezisoučet |  | 0.313 | [12 empty] | VV | 2 | 3 | True | 0 | ROZPOCET
| VV |  | "prořez, ztratné 10% | [14 empty] | VV | 2 | 1 | True | 0 | ROZPOCET
| VV |  | 0,31*0,1 |  | 0.031 | [12 empty] | VV | 2 | 2 | True | 0 | ROZPOCET
| VV |  | Součet |  | 0.344 | [12 empty] | VV | 2 | 4 | True | 1 | ROZPOCET
116 | M | 31197015 | napínák lanový oko-hák Zn bílý M20 | kus | 16 |  | 0 | CS ÚRS 2026 01 |  | základní |  | 0 | 0.00167 | 0.02672 | 0 | 0 | 32 | M | 2 |  |  |  | ROZPOCET | 0 | 0 | 0 | 0 | 0 | 1 | 0 | 16 | -14836231
| PP |  | napínák lanový oko-hák Zn bílý M20 | [14 empty] | PP | 2
| P |  | Poznámka k položce: - předpoklad vyšroubování háku a oka a místo nich se našroubují táhla se závitem | [14 empty] | P | 2
| VV |  | "specifikace napínáků pro ztužující táhla | [14 empty] | VV | 2 | 1 | True | 0 | ROZPOCET
| VV |  | 8+6+2 |  | 16 | [12 empty] | VV | 2 | 2 | True | 1 | ROZPOCET
117 | K | 767995115 | Montáž atypických zámečnických konstrukcí hmotnosti přes 50 do 100 kg | kg | 282.593 |  | 0 | CS ÚRS 2026 01 |  | základní |  | 0 | 5e-05 | 0.01413 | 0 | 0 | 16 | K | 2 |  |  |  | ROZPOCET | 0 | 0 | 0 | 0 | 0 | 1 | 0 | 16 | -277217436
| PP |  | Montáž ostatních atypických zámečnických konstrukcí hmotnosti přes 50 do 100 kg | [14 empty] | PP | 2
| Online PSC |  | https://podminky.urs.cz/item/CS_URS_2026_01/767995115 | [14 empty] | Online PSC | 2
| P |  | Poznámka k položce: - položka včetně podélného řezání trubek 324/8 mm | [14 empty] | P | 2
| VV |  | "výroba kovových kotevních a spojovacích prvků | [14 empty] | VV | 2 | 1 | True | 0 | ROZPOCET
| VV |  | "dle Výpisu materiálu - zámečnické prvky (výkres č. D.2.3.04 - Detaily spojů) | [14 empty] | VV | 2 | 1 | True | 0 | ROZPOCET
| VV |  | "prvek Z4 - 1/2 trubka ocelová 324/8 mm; dl. 2,1 m - 4 ks; hmotnost 1/2 trubky 31,15 kg/m (kotevní trubka pro sloup S1) | [14 empty] | VV | 2 | 1 | True | 0 | ROZPOCET
| VV |  | 2,1*4*31,15 |  | 261.66 | [12 empty] | VV | 2 | 2 | True | 0 | ROZPOCET
| VV |  | "montážní, pomocný a spojovací materiál (svary atd.) | [14 empty] | VV | 2 | 1 | True | 0 | ROZPOCET
| VV |  | 261,66*0,08 "8% z celkové hmotnosti hlavní konstrukce" |  | 20.933 | [12 empty] | VV | 2 | 2 | True | 0 | ROZPOCET
| VV |  | Součet |  | 282.593 | [12 empty] | VV | 2 | 4 | True | 1 | ROZPOCET
118 | M | 14011112 | trubka ocelová bezešvá hladká jakost 11 353 324x8,0mm | m | 4.62 |  | 0 | CS ÚRS 2026 01 |  | základní |  | 0 | 0.0624 | 0.28829 | 0 | 0 | 32 | M | 2 |  |  |  | ROZPOCET | 0 | 0 | 0 | 0 | 0 | 1 | 0 | 16 | -1076482041
| PP |  | trubka ocelová bezešvá hladká jakost 11 353 324x8,0mm | [14 empty] | PP | 2
| P |  | Poznámka k položce: Hmotnost: 62,3 kg/m | [14 empty] | P | 2
| VV |  | "specifikace materiálu pro výrobu kovových kotevních prvků | [14 empty] | VV | 2 | 1 | True | 0 | ROZPOCET
| VV |  | "prvek Z4 - 1/2 trubka ocelová 324/8 mm - dl. 2,1 m - 4 ks (kotevní trubka pro sloup S1) | [14 empty] | VV | 2 | 1 | True | 0 | ROZPOCET
| VV |  | "prořez, ztratné 10% | [14 empty] | VV | 2 | 1 | True | 0 | ROZPOCET
| VV |  | 2,1*2*1,1 |  | 4.62 | [12 empty] | VV | 2 | 2 | True | 1 | ROZPOCET
119 | M | 1348012.M | montážní, pomocný a spojovací materiál | kg | 92.315 |  | 0 | M-položka vlastní |  | základní |  | 0 | 0.001 | 0.092315 | 0 | 0 | 32 | M | 2 |  |  |  | ROZPOCET | 0 | 0 | 0 | 0 | 0 | 1 | 0 | 16 | 1159330580
| PP |  | montážní, pomocný a spojovací materiál | [14 empty] | PP | 2
| VV |  | "montážní, pomocný a spojovací materiál | [14 empty] | VV | 2 | 1 | True | 0 | ROZPOCET
| VV |  | "8% z celkové hmotnosti hlavní konstrukce | [14 empty] | VV | 2 | 1 | True | 0 | ROZPOCET
| VV |  | (579,079+313,196+261,66)*0,08 |  | 92.315 | [12 empty] | VV | 2 | 2 | True | 1 | ROZPOCET
120 | K | 998767113 | Přesun hmot tonážní pro zámečnické konstrukce s omezením mechanizace v objektech v přes 12 do 24 m | t | 1.48 |  | 0 | CS ÚRS 2026 01 |  | základní |  | 0 | 0 | 0 | 0 | 0 | 16 | K | 2 |  |  |  | ROZPOCET | 0 | 0 | 0 | 0 | 0 | 1 | 0 | 16 | 1354273589
| PP |  | Přesun hmot pro zámečnické konstrukce stanovený z hmotnosti přesunovaného materiálu vodorovná dopravní vzdálenost do 50 m s omezením mechanizace v objektech výšky přes 12 do 24 m | [14 empty] | PP | 2
| Online PSC |  | https://podminky.urs.cz/item/CS_URS_2026_01/998767113 | [14 empty] | Online PSC | 2
| D | 783 | Dokončovací práce - nátěry |  |  |  | 0 |  |  |  |  | 0 |  | 0 |  | 0 | 2 | D | 1 |  |  |  | ROZPOCET | [6 empty] | 0
121 | K | 7839002.R | Žárové zinkování kovových prvků včetně nákladů na dopravu | kg | 1153.935 |  | 0 | R-položka vlastní |  | základní |  | 0 | 0 | 0 | 0 | 0 | 16 | K | 2 |  |  |  | ROZPOCET | 0 | 0 | 0 | 0 | 0 | 1 | 0 | 16 | 579752571
| PP |  | Žárové zinkování kovových prvků včetně nákladů na dopravu | [14 empty] | PP | 2
| P |  | Poznámka k položce: - pozinkování ponorem, následné odstranění nedokonalostí povrchu, zinkových nálitků a bílé rzi, např. zabroušením - povlak musí být souvislý, bez odlupování a bez chráněných míst tl. min. 70 µm dle EN ISO 1461 | [14 empty] | P | 2
| VV |  | "povrchová úprava kovových kotevních prvků (žárový zinek) | [14 empty] | VV | 2 | 1 | True | 0 | ROZPOCET
| VV |  | "dle Výpisu materiálu - zámečnické prvky (výkres č. D.2.3.04 - Detaily spojů) | [14 empty] | VV | 2 | 1 | True | 0 | ROZPOCET
| VV |  | "prvek Z1 - tyč ocelová kruhová D 20 mm; dl. 8,2 m - 8 ks; hmotnost 2,47 kg/m (táhlo) | [14 empty] | VV | 2 | 1 | True | 0 | ROZPOCET
| VV |  | 8,2*8*2,47 |  | 162.032 | [12 empty] | VV | 2 | 2 | True | 0 | ROZPOCET
| VV |  | "prvek Z2 - tyč ocelová kruhová D 20 mm; dl. 8,1 m - 6 ks; hmotnost 2,47 kg/m (táhlo) | [14 empty] | VV | 2 | 1 | True | 0 | ROZPOCET
| VV |  | 8,1*6*2,47 |  | 120.042 | [12 empty] | VV | 2 | 2 | True | 0 | ROZPOCET
| VV |  | "prvek Z3 - tyč ocelová kruhová D 20 mm; dl. 6,3 m - 2 ks; hmotnost 2,47 kg/m (táhlo) | [14 empty] | VV | 2 | 1 | True | 0 | ROZPOCET
| VV |  | 6,3*2*2,47 |  | 31.122 | [12 empty] | VV | 2 | 2 | True | 0 | ROZPOCET
| VV |  | "prvek Z4 - 1/2 trubka ocelová 324/8 mm; dl. 2,1 m - 4 ks; hmotnost 1/2 trubky 31,15 kg/m (kotevní trubka pro sloup S1) | [14 empty] | VV | 2 | 1 | True | 0 | ROZPOCET
| VV |  | 2,1*4*31,15 |  | 261.66 | [12 empty] | VV | 2 | 2 | True | 0 | ROZPOCET
| VV |  | "prvek Z5 - plech ocelový hladký tl. 10 mm; plocha 0,035 m2/kus - 8 ks; hmotnost 78,5 kg/m2 (výztuhy v kotevní trubce pro sloup S1) | [14 empty] | VV | 2 | 1 | True | 0 | ROZPOCET
| VV |  | 0,035*8*78,5 |  | 21.98 | [12 empty] | VV | 2 | 2 | True | 0 | ROZPOCET
| VV |  | "prvek Z6 - PL 100/6 mm; dl. 0,58 m - 1 ks; hmotnost 4,71 kg/m (kotevní plech sloupu S2) | [14 empty] | VV | 2 | 1 | True | 0 | ROZPOCET
| VV |  | 0,58*1*4,71 |  | 2.732 | [12 empty] | VV | 2 | 2 | True | 0 | ROZPOCET
| VV |  | "prvek Z7 - jekl uzavřený čtvercový 60/60/4 mm; dl. 0,38 m - 1 ks; hmotnost 6,908 kg/m (kotevní patka sloupu S2 - stojina) | [14 empty] | VV | 2 | 1 | True | 0 | ROZPOCET
| VV |  | 0,38*1*6,908 |  | 2.625 | [12 empty] | VV | 2 | 2 | True | 0 | ROZPOCET
| VV |  | "prvek Z8 - PL 100/8 mm; dl. 0,1 m - 1 ks; hmotnost 6,28 kg/m (kotevní patka sloupu S2 - patní plech) | [14 empty] | VV | 2 | 1 | True | 0 | ROZPOCET
| VV |  | 0,1*1*6,28 |  | 0.628 | [12 empty] | VV | 2 | 2 | True | 0 | ROZPOCET
| VV |  | "prvek Z9 - L 80/80/6 mm; dl. 0,2 m - 2 ks; hmotnost 7,34 kg/m (kotevní úhelník schodnic) | [14 empty] | VV | 2 | 1 | True | 0 | ROZPOCET
| VV |  | 0,2*2*7,34 |  | 2.936 | [12 empty] | VV | 2 | 2 | True | 0 | ROZPOCET
| VV |  | "prvek Z10 - 1/3 trubka ocelová 273/7 mm; dl. 0,32 m - 16 ks; hmot. 1/3 trubky 15,3 kg/m (kotevní plech pro spoj prvků 3,4,5,6 se sloupy S1) | [14 empty] | VV | 2 | 1 | True | 0 | ROZPOCET
| VV |  | 0,32*16*15,3 |  | 78.336 | [12 empty] | VV | 2 | 2 | True | 0 | ROZPOCET
| VV |  | "prvek Z11 - PL 160/12 mm; dl. 0,325 m - 16 ks; hmotnost 15,07 kg/m (kotevní plech pro spoj prvků 3,4,5,6 se sloupy S1) | [14 empty] | VV | 2 | 1 | True | 0 | ROZPOCET
| VV |  | 0,325*16*15,07 |  | 78.364 | [12 empty] | VV | 2 | 2 | True | 0 | ROZPOCET
| VV |  | "prvek Z12 - PL 280/12 mm; dl. 0,3 m - 16 ks; hmotnost 26,38 kg/m (kotevní plech pro spoj prvků 3,4,5,6 se sloupy S1) | [14 empty] | VV | 2 | 1 | True | 0 | ROZPOCET
| VV |  | 0,3*16*26,38 |  | 126.624 | [12 empty] | VV | 2 | 2 | True | 0 | ROZPOCET
| VV |  | "prvek Z13 - 1/4 trubka ocelová 273/7 mm; dl. 0,2 m - 24 ks; hmot. 1/4 trubky 11,475 kg/m (kotevní plech pro spoj nosníku 1x 18 se sloupy S1) | [14 empty] | VV | 2 | 1 | True | 0 | ROZPOCET
| VV |  | 0,2*24*11,475 |  | 55.08 | [12 empty] | VV | 2 | 2 | True | 0 | ROZPOCET
| VV |  | "prvek Z14 - PL 100/12 mm; dl. 0,26 m - 32 ks; hmotnost 9,42 kg/m (kotevní plech pro spoj nosníku 1x a 2x 18 se sloupy S1) | [14 empty] | VV | 2 | 1 | True | 0 | ROZPOCET
| VV |  | 0,26*32*9,42 |  | 78.374 | [12 empty] | VV | 2 | 2 | True | 0 | ROZPOCET
| VV |  | "prvek Z15 - PL 150/12 mm; dl. 0,25 m - 32 ks; hmotnost 14,13 kg/m (kotevní plech pro spoj nosníku 1x a 2x 18 se sloupy S1) | [14 empty] | VV | 2 | 1 | True | 0 | ROZPOCET
| VV |  | 0,25*32*14,13 |  | 113.04 | [12 empty] | VV | 2 | 2 | True | 0 | ROZPOCET
| VV |  | "prvek Z16 - 1/2 trubka ocelová 273/7 mm; dl. 0,2 m - 4 ks; hmot. 1/2 trubky 22,95 kg/m (kotevní plech pro spoj nosníku 2x 18 se sloupy S1) | [14 empty] | VV | 2 | 1 | True | 0 | ROZPOCET
| VV |  | 0,2*4*22,95 |  | 18.36 | [12 empty] | VV | 2 | 2 | True | 0 | ROZPOCET
| VV |  | Součet |  | 1153.935 | [12 empty] | VV | 2 | 4 | True | 1 | ROZPOCET
| D | M | Práce a dodávky M |  |  |  | 0 |  |  |  |  | 0 |  | 0.049777 |  | 0 | 3 | D | 0 |  |  |  | ROZPOCET | [6 empty] | 0
| D | 21-M | Elektromontáže |  |  |  | 0 |  |  |  |  | 0 |  | 0.049777 |  | 0 | 3 | D | 1 |  |  |  | ROZPOCET | [6 empty] | 0
122 | K | 210220020 | Montáž uzemňovacího vedení vodičů FeZn pomocí svorek v zemi s izolací spojů páskou do 120 mm2 ve městské zástavbě | m | 26 |  | 0 | CS ÚRS 2026 01 |  | základní |  | 0 | 2e-05 | 0.00052 | 0 | 0 | 64 | K | 2 |  |  |  | ROZPOCET | 0 | 0 | 0 | 0 | 0 | 1 | 0 | 64 | 1463702711
| PP |  | Montáž uzemňovacího vedení s upevněním, propojením a připojením pomocí svorek v zemi s izolací spojů vodičů FeZn páskou průřezu do 120 mm2 v městské zástavbě | [14 empty] | PP | 2
| Online PSC |  | https://podminky.urs.cz/item/CS_URS_2026_01/210220020 | [14 empty] | Online PSC | 2
| VV |  | 6,5*4 |  | 26 | [12 empty] | VV | 2 | 2 | True | 1 | ROZPOCET
123 | M | 35442062 | pás zemnící 30x4mm FeZn | kg | 25.935 |  | 0 | CS ÚRS 2026 01 |  | základní |  | 0 | 0.001 | 0.025935 | 0 | 0 | 128 | M | 2 |  |  |  | ROZPOCET | 0 | 0 | 0 | 0 | 0 | 1 | 0 | 128 | -1069700383
| PP |  | pás zemnící 30x4mm FeZn | [14 empty] | PP | 2
| P |  | Poznámka k položce: Hmotnost : 0,95 kg/m | [14 empty] | P | 2
| VV |  | "přesahy, ztratné 5% | [14 empty] | VV | 2 | 1 | True | 0 | ROZPOCET
| VV |  | 26,0*0,95*1,05 |  | 25.935 | [12 empty] | VV | 2 | 2 | True | 1 | ROZPOCET
124 | K | 210220022 | Montáž uzemňovacího vedení vodičů FeZn pomocí svorek v zemi s izolací spojů drátem průměru do 10 mm ve městské zástavbě | m | 2 |  | 0 | CS ÚRS 2026 01 |  | základní |  | 0 | 2e-05 | 4e-05 | 0 | 0 | 64 | K | 2 |  |  |  | ROZPOCET | 0 | 0 | 0 | 0 | 0 | 1 | 0 | 64 | -2016850299
| PP |  | Montáž uzemňovacího vedení s upevněním, propojením a připojením pomocí svorek v zemi s izolací spojů vodičů FeZn drátem nebo lanem průměru do 10 mm v městské zástavbě | [14 empty] | PP | 2
| Online PSC |  | https://podminky.urs.cz/item/CS_URS_2026_01/210220022 | [14 empty] | Online PSC | 2
125 | M | 35441073 | drát D 10mm FeZn | kg | 1.302 |  | 0 | CS ÚRS 2026 01 |  | základní |  | 0 | 0.001 | 0.001302 | 0 | 0 | 128 | M | 2 |  |  |  | ROZPOCET | 0 | 0 | 0 | 0 | 0 | 1 | 0 | 128 | 1413782308
| PP |  | drát D 10mm FeZn | [14 empty] | PP | 2
| P |  | Poznámka k položce: Hmotnost: 0,62 kg/m | [14 empty] | P | 2
| VV |  | "přesahy, ztratné 5% | [14 empty] | VV | 2 | 1 | True | 0 | ROZPOCET
| VV |  | 2,0*0,62*1,05 |  | 1.302 | [12 empty] | VV | 2 | 2 | True | 1 | ROZPOCET
126 | K | 210220101 | Montáž hromosvodného vedení svodových vodičů s podpěrami průměru do 10 mm | m | 20.5 |  | 0 | CS ÚRS 2026 01 |  | základní |  | 0 | 0 | 0 | 0 | 0 | 64 | K | 2 |  |  |  | ROZPOCET | 0 | 0 | 0 | 0 | 0 | 1 | 0 | 64 | 432932825
| PP |  | Montáž hromosvodného vedení svodových vodičů s podpěrami, průměru do 10 mm | [14 empty] | PP | 2
| Online PSC |  | https://podminky.urs.cz/item/CS_URS_2026_01/210220101 | [14 empty] | Online PSC | 2
| VV |  | 5,0+15,5 |  | 20.5 | [12 empty] | VV | 2 | 2 | True | 1 | ROZPOCET
127 | M | 35441072 | drát D 8mm FeZn pro hromosvod | kg | 8.61 |  | 0 | CS ÚRS 2026 01 |  | základní |  | 0 | 0.001 | 0.00861 | 0 | 0 | 128 | M | 2 |  |  |  | ROZPOCET | 0 | 0 | 0 | 0 | 0 | 1 | 0 | 128 | -530631579
| PP |  | drát D 8mm FeZn pro hromosvod | [14 empty] | PP | 2
| P |  | Poznámka k položce: Hmotnost: 0,4 kg/m | [14 empty] | P | 2
| VV |  | "přesahy, ztratné 5% | [14 empty] | VV | 2 | 1 | True | 0 | ROZPOCET
| VV |  | 20,5*0,4*1,05 |  | 8.61 | [12 empty] | VV | 2 | 2 | True | 1 | ROZPOCET
128 | M | 35441550 | podpěra vedení FeZn na lepenkovou a vláknocementovou krytinu 100mm | kus | 5 |  | 0 | CS ÚRS 2026 01 |  | základní |  | 0 | 0.0003 | 0.0015 | 0 | 0 | 128 | M | 2 |  |  |  | ROZPOCET | 0 | 0 | 0 | 0 | 0 | 1 | 0 | 128 | 463733615
| PP |  | podpěra vedení FeZn na lepenkovou a vláknocementovou krytinu 100mm | [14 empty] | PP | 2
129 | M | 1214494 | PODPERA VEDENI PV 18 | kus | 15 |  | 0 | externí ceník dodavatele |  | základní |  | 0 | 0.0002 | 0.003 | 0 | 0 | 128 | M | 2 |  |  |  | ROZPOCET | 0 | 0 | 0 | 0 | 0 | 1 | 0 | 128 | -492717689
| PP |  | PODPERA VEDENI PV 18 | [14 empty] | PP | 2
| P |  | Poznámka k položce: Podpěra vedení do dřevěných konstrukcí PV 18 | [14 empty] | P | 2
130 | K | 210220201 | Montáž tyčí jímacích délky do 3 m na střešní hřeben | kus | 1 |  | 0 | CS ÚRS 2026 01 |  | základní |  | 0 | 0 | 0 | 0 | 0 | 64 | K | 2 |  |  |  | ROZPOCET | 0 | 0 | 0 | 0 | 0 | 1 | 0 | 64 | 1556738661
| PP |  | Montáž hromosvodného vedení jímacích tyčí délky do 3 m na střešní hřeben | [14 empty] | PP | 2
| Online PSC |  | https://podminky.urs.cz/item/CS_URS_2026_01/210220201 | [14 empty] | Online PSC | 2
131 | M | 35441065 | tyč jímací s rovným koncem 1500mm FeZn | kus | 1 |  | 0 | CS ÚRS 2026 01 |  | základní |  | 0 | 0.003 | 0.003 | 0 | 0 | 128 | M | 2 |  |  |  | ROZPOCET | 0 | 0 | 0 | 0 | 0 | 1 | 0 | 128 | -2052716126
| PP |  | tyč jímací s rovným koncem 1500mm FeZn | [14 empty] | PP | 2
132 | M | 1214570 | DRZAK JIMACE NA KROV DJ4H | kus | 1 |  | 0 | externí ceník dodavatele |  | základní |  | 0 | 0.0013 | 0.0013 | 0 | 0 | 128 | M | 2 |  |  |  | ROZPOCET | 0 | 0 | 0 | 0 | 0 | 1 | 0 | 128 | 2035215210
| PP |  | DRZAK JIMACE NA KROV DJ4H | [14 empty] | PP | 2
133 | K | 210220301 | Montáž svorek hromosvodných se 2 šrouby | kus | 3 |  | 0 | CS ÚRS 2026 01 |  | základní |  | 0 | 0 | 0 | 0 | 0 | 64 | K | 2 |  |  |  | ROZPOCET | 0 | 0 | 0 | 0 | 0 | 1 | 0 | 64 | -1891113065
| PP |  | Montáž hromosvodného vedení svorek se 2 šrouby | [14 empty] | PP | 2
| Online PSC |  | https://podminky.urs.cz/item/CS_URS_2026_01/210220301 | [14 empty] | Online PSC | 2
| VV |  | 2 "svorka spojovací; SS" |  | 2 | [12 empty] | VV | 2 | 2 | True | 0 | ROZPOCET
| VV |  | 1 "svorka zkušební; SZ" |  | 1 | [12 empty] | VV | 2 | 2 | True | 0 | ROZPOCET
| VV |  | Součet |  | 3 | [12 empty] | VV | 2 | 4 | True | 1 | ROZPOCET
134 | M | 35441885 | svorka spojovací pro lano D 8-10mm | kus | 2 |  | 0 | CS ÚRS 2026 01 |  | základní |  | 0 | 0.00023 | 0.00046 | 0 | 0 | 128 | M | 2 |  |  |  | ROZPOCET | 0 | 0 | 0 | 0 | 0 | 1 | 0 | 128 | -1902539761
| PP |  | svorka spojovací pro lano D 8-10mm | [14 empty] | PP | 2
135 | M | 35441925 | svorka zkušební pro lano D 6-12mm, FeZn | kus | 1 |  | 0 | CS ÚRS 2026 01 |  | základní |  | 0 | 0.0002 | 0.0002 | 0 | 0 | 128 | M | 2 |  |  |  | ROZPOCET | 0 | 0 | 0 | 0 | 0 | 1 | 0 | 128 | -215279483
| PP |  | svorka zkušební pro lano D 6-12mm, FeZn | [14 empty] | PP | 2
136 | K | 210220302 | Montáž svorek hromosvodných se 3 a více šrouby | kus | 11 |  | 0 | CS ÚRS 2026 01 |  | základní |  | 0 | 0 | 0 | 0 | 0 | 64 | K | 2 |  |  |  | ROZPOCET | 0 | 0 | 0 | 0 | 0 | 1 | 0 | 64 | 2102117886
| PP |  | Montáž hromosvodného vedení svorek se 3 a více šrouby | [14 empty] | PP | 2
| Online PSC |  | https://podminky.urs.cz/item/CS_URS_2026_01/210220302 | [14 empty] | Online PSC | 2
| VV |  | 1 "svorka k jímací tyči; SJ 1" |  | 1 | [12 empty] | VV | 2 | 2 | True | 0 | ROZPOCET
| VV |  | 8 "svorka odbočovací a spojovací pro pásek 30x4; SR 2a" |  | 8 | [12 empty] | VV | 2 | 2 | True | 0 | ROZPOCET
| VV |  | 2 "svorka odbočovací a spojovací pro spoj. kruhových a páskových vodičů; SR 3b" |  | 2 | [12 empty] | VV | 2 | 2 | True | 0 | ROZPOCET
| VV |  | Součet |  | 11 | [12 empty] | VV | 2 | 4 | True | 1 | ROZPOCET
137 | M | 35441860 | svorka FeZn k jímací tyči - 4 šrouby | kus | 1 |  | 0 | CS ÚRS 2026 01 |  | základní |  | 0 | 0.00043 | 0.00043 | 0 | 0 | 128 | M | 2 |  |  |  | ROZPOCET | 0 | 0 | 0 | 0 | 0 | 1 | 0 | 128 | 1569154277
| PP |  | svorka FeZn k jímací tyči - 4 šrouby | [14 empty] | PP | 2
138 | M | 35441986 | svorka odbočovací a spojovací pro pásek 30x4mm, FeZn | kus | 8 |  | 0 | CS ÚRS 2026 01 |  | základní |  | 0 | 0.00026 | 0.00208 | 0 | 0 | 128 | M | 2 |  |  |  | ROZPOCET | 0 | 0 | 0 | 0 | 0 | 1 | 0 | 128 | 347457319
| PP |  | svorka odbočovací a spojovací pro pásek 30x4mm, FeZn | [14 empty] | PP | 2
139 | M | 35441996 | svorka odbočovací a spojovací pro spojování kruhových a páskových vodičů, FeZn | kus | 2 |  | 0 | CS ÚRS 2026 01 |  | základní |  | 0 | 0.0007 | 0.0014 | 0 | 0 | 128 | M | 2 |  |  |  | ROZPOCET | 0 | 0 | 0 | 0 | 0 | 1 | 0 | 128 | -1887219100
| PP |  | svorka odbočovací a spojovací pro spojování kruhových a páskových vodičů, FeZn | [14 empty] | PP | 2
140 | K | 210280001 | Zkoušky a prohlídky el rozvodů a zařízení celková prohlídka pro objem montážních prací do 100 tis Kč | kus | 1 |  | 0 | CS ÚRS 2026 01 |  | základní |  | 0 | 0 | 0 | 0 | 0 | 64 | K | 2 |  |  |  | ROZPOCET | 0 | 0 | 0 | 0 | 0 | 1 | 0 | 64 | 365752144
| PP |  | Zkoušky a prohlídky elektrických rozvodů a zařízení celková prohlídka, zkoušení, měření a vyhotovení revizní zprávy pro objem montážních prací do 100 tisíc Kč | [14 empty] | PP | 2
| Online PSC |  | https://podminky.urs.cz/item/CS_URS_2026_01/210280001 | [14 empty] | Online PSC | 2
141 | K | 210280221 | Měření zemních odporů zemnící sítě dl pásku do 100 m | kus | 1 |  | 0 | CS ÚRS 2026 01 |  | základní |  | 0 | 0 | 0 | 0 | 0 | 64 | K | 2 |  |  |  | ROZPOCET | 0 | 0 | 0 | 0 | 0 | 1 | 0 | 64 | 146005904
| PP |  | Měření zemních odporů zemnicí sítě délky pásku do 100 m | [14 empty] | PP | 2
| Online PSC |  | https://podminky.urs.cz/item/CS_URS_2026_01/210280221 | [14 empty] | Online PSC | 2

## 002 - Vedlejší náklady
{88dbf811-08f3-469e-9df8-106c01a58a13}
2
| KRYCÍ LIST SOUPISU PRACÍ | [7 empty] | v --- níže se nacházejí doplnkové a pomocné údaje k sestavám --- v | [8 empty] | False
Stavba:
ROZHLEDNA KUPA JESTŘEBICE
Objekt:
002 - Vedlejší náklady
| KSO: |  |  |  |  | CC-CZ:
| Místo: |  | Jestřebice, pac. č. 347 |  |  | Datum: | 15. 6. 2026
| Zadavatel: |  |  |  |  | IČ: | 00249530
|  | Městys Bernartice |  |  |  | DIČ: | CZ00249530
| Účastník: |  |  |  |  | IČ: | Vyplň údaj
|  | Vyplň údaj |  |  |  | DIČ: | Vyplň údaj
| Projektant: |  |  |  |  | IČ: | 11339039
|  | Ing. Jiří Volek |  |  |  | DIČ: | CZ5604251741
| Zpracovatel: |  |  |  |  | IČ: | 16844840
|  | Ing. Pavel Vochozka |  |  |  | DIČ:
Poznámka:
| Cena bez DPH | [5 empty] | 0
|  |  | Základ daně |  |  | Sazba daně | Výše daně
| DPH | základní | 0 |  |  | 21% | 0
|  | snížená | 0 |  |  | 12% | 0
|  | zákl. přenesená | 0 |  |  | 21% | 0
|  | sníž. přenesená | 0 |  |  | 12% | 0
|  | nulová | 0 |  |  | 0% | 0
| Cena s DPH |  |  | v | CZK |  | 0
REKAPITULACE ČLENĚNÍ SOUPISU PRACÍ
Stavba:
ROZHLEDNA KUPA JESTŘEBICE
Objekt:
002 - Vedlejší náklady
Místo: |  |  | Jestřebice, pac. č. 347 |  |  | Datum: | 15. 6. 2026
Zadavatel: |  |  | Městys Bernartice |  |  | Projektant: | Ing. Jiří Volek
Účastník: |  |  | Vyplň údaj |  |  | Zpracovatel: | Ing. Pavel Vochozka
Kód dílu - Popis | [6 empty] | Cena celkem [CZK]
Náklady stavby celkem | [6 empty] | 0 | [11 empty] | -1
| VRN - Vedlejší rozpočtové náklady | [5 empty] | 0
SOUPIS PRACÍ
Stavba:
ROZHLEDNA KUPA JESTŘEBICE
Objekt:
002 - Vedlejší náklady
Místo: |  |  | Jestřebice, pac. č. 347 |  |  | Datum: | 15. 6. 2026
Zadavatel: |  |  | Městys Bernartice |  |  | Projektant: | Ing. Jiří Volek
Účastník: |  |  | Vyplň údaj |  |  | Zpracovatel: | Ing. Pavel Vochozka
PČ | Typ | Kód | Popis | MJ | Množství | J.cena [CZK] | Cena celkem [CZK] | Cenová soustava |  | DPH | J. Nh [h] | Nh celkem [h] | J. hmotnost [t] | Hmotnost celkem [t] | J. suť [t] | Suť Celkem [t]
Náklady soupisu celkem | [6 empty] | 0 |  |  |  |  | 0 |  | 0 |  | 0 |  | D | -1 | [7 empty] | 0
| D | VRN | Vedlejší rozpočtové náklady |  |  |  | 0 |  |  |  |  | 0 |  | 0 |  | 0 | 5 | D | 0 | ROZPOCET | [6 empty] | 0
1 | K | 012203000 | Zeměměřičské práce před výstavbou | kus | 1 |  | 0 | CS ÚRS 2026 01 |  | základní |  | 0 | 0 | 0 | 0 | 0 | 1024 | K | 1 | ROZPOCET | 0 | 0 | 0 | 0 | 0 | 1 | 0 | 1024 | -1044281032
| PP |  | Zeměměřičské práce před výstavbou | [14 empty] | PP | 1
| Online PSC |  | https://podminky.urs.cz/item/CS_URS_2026_01/012203000 | [14 empty] | Online PSC | 1
2 | K | 012414000 | Geometrický plán | kus | 1 |  | 0 | CS ÚRS 2026 01 |  | základní |  | 0 | 0 | 0 | 0 | 0 | 1024 | K | 1 | ROZPOCET | 0 | 0 | 0 | 0 | 0 | 1 | 0 | 1024 | 1398631295
| PP |  | Geometrický plán | [14 empty] | PP | 1
| Online PSC |  | https://podminky.urs.cz/item/CS_URS_2026_01/012414000 | [14 empty] | Online PSC | 1
3 | K | 012444000 | Geodetické měření skutečného provedení stavby | kus | 1 |  | 0 | CS ÚRS 2026 01 |  | základní |  | 0 | 0 | 0 | 0 | 0 | 1024 | K | 1 | ROZPOCET | 0 | 0 | 0 | 0 | 0 | 1 | 0 | 1024 | 2070687060
| PP |  | Geodetické měření skutečného provedení stavby | [14 empty] | PP | 1
| Online PSC |  | https://podminky.urs.cz/item/CS_URS_2026_01/012444000 | [14 empty] | Online PSC | 1
4 | K | 013254000 | Dokumentace skutečného provedení stavby | kus | 1 |  | 0 | CS ÚRS 2026 01 |  | základní |  | 0 | 0 | 0 | 0 | 0 | 1024 | K | 1 | ROZPOCET | 0 | 0 | 0 | 0 | 0 | 1 | 0 | 1024 | -697075902
| PP |  | Dokumentace skutečného provedení stavby | [14 empty] | PP | 1
| Online PSC |  | https://podminky.urs.cz/item/CS_URS_2026_01/013254000 | [14 empty] | Online PSC | 1
5 | K | 030001000 | Zařízení staveniště | % |  |  | 0 | CS ÚRS 2026 01 |  | základní |  | 0 | 0 | 0 | 0 | 0 | 1024 | K | 1 | ROZPOCET | 0 | 0 | 0 | 0 | 0 | 1 | 0 | 1024 | -1048754930
| PP |  | Zařízení staveniště | [14 empty] | PP | 1
| Online PSC |  | https://podminky.urs.cz/item/CS_URS_2026_01/030001000 | [14 empty] | Online PSC | 1
6 | K | 045002000 | Kompletační a koordinační činnost | % |  |  | 0 | CS ÚRS 2026 01 |  | základní |  | 0 | 0 | 0 | 0 | 0 | 1024 | K | 1 | ROZPOCET | 0 | 0 | 0 | 0 | 0 | 1 | 0 | 1024 | 1565061242
| PP |  | Kompletační a koordinační činnost | [14 empty] | PP | 1
| Online PSC |  | https://podminky.urs.cz/item/CS_URS_2026_01/045002000 | [14 empty] | Online PSC | 1
7 | K | 065002000 | Mimostaveništní doprava materiálů, výrobků a strojů | % |  |  | 0 | CS ÚRS 2026 01 |  | základní |  | 0 | 0 | 0 | 0 | 0 | 1024 | K | 1 | ROZPOCET | 0 | 0 | 0 | 0 | 0 | 1 | 0 | 1024 | 1327417945
| PP |  | Mimostaveništní doprava materiálů, výrobků a strojů | [14 empty] | PP | 1
| Online PSC |  | https://podminky.urs.cz/item/CS_URS_2026_01/065002000 | [14 empty] | Online PSC | 1
8 | K | 081002000 | Doprava zaměstnanců | % |  |  | 0 | CS ÚRS 2026 01 |  | základní |  | 0 | 0 | 0 | 0 | 0 | 1024 | K | 1 | ROZPOCET | 0 | 0 | 0 | 0 | 0 | 1 | 0 | 1024 | -216978759
| PP |  | Doprava zaměstnanců | [14 empty] | PP | 1
| Online PSC |  | https://podminky.urs.cz/item/CS_URS_2026_01/081002000 | [14 empty] | Online PSC | 1

## Pokyny pro vyplnění
Struktura údajů, formát souboru a metodika pro zpracování
Struktura
Soubor je složen ze záložky Rekapitulace stavby a záložek s názvem soupisu prací pro jednotlivé objekty ve formátu XLSX. Každá ze záložek přitom obsahuje
ještě samostatné sestavy vymezené orámovaním a nadpisem sestavy.
Rekapitulace stavby obsahuje sestavu Rekapitulace stavby a Rekapitulace objektů stavby a soupisů prací.
V sestavě Rekapitulace stavby jsou uvedeny informace identifikující předmět veřejné zakázky na stavební práce, KSO, CC-CZ, CZ-CPV, CZ-CPA a rekapitulaci
celkové nabídkové ceny účastníka.
Termínem "učastník" (resp. zhotovitel) se myslí "účastník zadávacího řízení" ve smyslu zákona o zadávání veřejných zakázek.
V sestavě Rekapitulace objektů stavby a soupisů prací je uvedena rekapitulace stavebních objektů, inženýrských objektů, provozních souborů,
vedlejších a ostatních nákladů a ostatních nákladů s rekapitulací nabídkové ceny za jednotlivé soupisy prací. Na základě údaje Typ je možné
identifikovat, zda se jedná o objekt nebo soupis prací pro daný objekt:
|  | STA | Stavební objekt pozemní
|  | ING | Stavební objekt inženýrský
|  | PRO | Provozní soubor
|  | VON | Vedlejší a ostatní náklady
|  | OST | Ostatní
|  | Soupis | Soupis prací pro daný typ objektu
Soupis prací pro jednotlivé objekty obsahuje sestavy Krycí list soupisu prací, Rekapitulace členění soupisu prací, Soupis prací. Za soupis prací může být považován
i objekt stavby v případě, že neobsahuje podřízenou zakázku.
Krycí list soupisu obsahuje rekapitulaci informací o předmětu veřejné zakázky ze sestavy Rekapitulace stavby, informaci o zařazení objektu do KSO,
CC-CZ, CZ-CPV, CZ-CPA a rekapitulaci celkové nabídkové ceny účastníka za aktuální soupis prací.
Rekapitulace členění soupisu prací obsahuje rekapitulaci soupisu prací ve všech úrovních členění soupisu tak, jak byla tato členění použita (např.
stavební díly, funkční díly, případně jiné členění) s rekapitulací nabídkové ceny.
Soupis prací obsahuje položky veškerých stavebních nebo montážních prací, dodávek materiálů a služeb nezbytných pro zhotovení stavebního objektu,
inženýrského objektu, provozního souboru, vedlejších a ostatních nákladů.
Pro položky soupisu prací se zobrazují následující informace:
|  | PČ |  | Pořadové číslo položky v aktuálním soupisu
|  | TYP |  | Typ položky: K - konstrukce, M - materiál, PP - plný popis, PSC - poznámka k souboru cen, P - poznámka k položce, VV - výkaz výměr, FIG - rozpad figur
|  | Kód |  | Kód položky
|  | Popis |  | Zkrácený popis položky
|  | MJ |  | Měrná jednotka položky
|  | Množství |  | Množství v měrné jednotce
|  | J.cena |  | Jednotková cena položky. Zadaní může obsahovat namísto J.ceny sloupce J.materiál a J.montáž, jejichž součet definuje
J.cenu položky.
|  | Cena celkem |  | Celková cena položky daná jako součin množství a j.ceny
|  | Cenová soustava |  | Příslušnost položky do cenové soustavy
Ke každé položce soupisu prací se na samostatných řádcích může zobrazovat:
Plný popis položky
Poznámka k souboru cen a poznámka zadavatele
Výkaz výměr
Pokud je k řádku výkazu výměr evidovaný údaj ve sloupci Kód, jedná se o definovaný odkaz, na který se může odvolávat výkaz výměr z jiné položky.
Metodika pro zpracování
Jednotlivé sestavy jsou v souboru provázány. Editovatelné pole jsou zvýrazněny žlutým podbarvením, ostatní pole neslouží k editaci a nesmí být jakkoliv
modifikovány.
Účastník je pro podání nabídky povinen vyplnit žlutě podbarvená pole:
Pole Účastník v sestavě Rekapitulace stavby - zde účastník vyplní svůj název (název subjektu)
Pole IČ a DIČ v sestavě Rekapitulace stavby - zde účastník vyplní svoje IČ a DIČ
Datum v sestavě Rekapitulace stavby - zde účastník vyplní datum vytvoření nabídky
J.cena = jednotková cena v sestavě Soupis prací o maximálním počtu desetinných míst uvedených v poli
- pokud sestavy soupisů prací obsahují pole J.cena, měla by být všechna tato pole vyplněna nenulovými
Poznámka - nepovinný údaj pro položku soupisu
V případě, že sestavy soupisů prací neobsahují pole J.cena, potom ve všech soupisech prací obsahují pole:
- J.materiál - jednotková cena materiálu
- J.montáž - jednotková cena montáže
Účastník v tomto případě by měl vyplnit všechna pole J.materiál a pole J.montáž nenulovými kladnými číslicemi. V případech, kdy položka
neobsahuje žádný materiál je přípustné, aby pole J.materiál bylo vyplněno nulou. V případech, kdy položka neobsahuje žádnou montáž je přípustné,
aby pole J.montáž bylo vyplněno nulou. Obě pole - J.materiál, J.Montáž u jedné položky by však neměly být vyplněny nulou.
Rekapitulace stavby
Název |  |  | Povinný |  | Popis | Typ | Max. počet
atributu |  |  | (A/N) |  |  |  | znaků
Kód |  |  | A |  | Kód stavby | String | 20
Stavba |  |  | A |  | Název stavby | String | 120
Místo |  |  | N |  | Místo stavby | String | 50
Datum |  |  | A |  | Datum vykonaného exportu | Date
KSO |  |  | N |  | Klasifikace stavebního objektu | String | 15
CC-CZ |  |  | N |  | Klasifikace stavbeních děl | String | 15
CZ-CPV |  |  | N |  | Společný slovník pro veřejné zakázky | String | 20
CZ-CPA |  |  | N |  | Klasifikace produkce podle činností | String | 20
Zadavatel |  |  | N |  | Zadavatel zadaní | String | 50
IČ |  |  | N |  | IČ zadavatele zadaní | String | 20
DIČ |  |  | N |  | DIČ zadavatele zadaní | String | 20
Účastník |  |  | N |  | Účastník veřejné zakázky | String | 50
Projektant |  |  | N |  | Projektant | String | 50
Poznámka |  |  | N |  | Poznámka k zadání | String | 255
Sazba DPH |  |  | A |  | Rekapitulace sazeb DPH u položek soupisů | eGSazbaDph
Základna DPH |  |  | A |  | Základna DPH určena součtem celkové ceny z položek soupisů | Double
Hodnota DPH |  |  | A |  | Hodnota DPH | Double
Cena bez DPH |  |  | A |  | Celková cena bez DPH za celou stavbu. Sčítává se ze všech listů. | Double
Cena s DPH |  |  | A |  | Celková cena s DPH za celou stavbu | Double
Rekapitulace objektů stavby a soupisů prací
Název |  |  | Povinný |  | Popis | Typ | Max. počet
atributu |  |  | (A/N) |  |  |  | znaků
Kód |  |  | A |  | Přebírá se z Rekapitulace stavby | String | 20
Stavba |  |  | A |  | Přebírá se z Rekapitulace stavby | String | 120
Místo |  |  | N |  | Přebírá se z Rekapitulace stavby | String | 50
Datum |  |  | A |  | Přebírá se z Rekapitulace stavby | Date
Zadavatel |  |  | N |  | Přebírá se z Rekapitulace stavby | String | 50
Projektant |  |  | N |  | Přebírá se z Rekapitulace stavby | String | 50
Účastník |  |  | N |  | Přebírá se z Rekapitulace stavby | String | 50
Kód |  |  | A |  | Kód objektu | String | 20
Objektu, Soupis prací |  |  | A |  | Název objektu | String | 120
Cena bez DPH |  |  | A |  | Cena bez DPH za daný objekt | Double
Cena s DPH |  |  | A |  | Cena spolu s DPH za daný objekt | Double
Typ |  |  | A |  | Typ zakázky | eGTypZakazky
Krycí list soupisu
Název |  |  | Povinný |  | Popis | Typ | Max. počet
atributu |  |  | (A/N) |  |  |  | znaků
Stavba |  |  | A |  | Přebírá se z Rekapitulace stavby | String | 120
Objekt |  |  | A |  | Kód a název objektu | String | 20 + 120
Soupis |  |  | A |  | Kód a název soupisu | String | 20 + 120
KSO |  |  | N |  | Klasifikace stavebního objektu | String | 15
CC-CZ |  |  | N |  | Klasifikace stavbeních děl | String | 15
CZ-CPV |  |  | N |  | Společný slovník pro veřejné zakázky | String | 20
CZ-CPA |  |  | N |  | Klasifikace produkce podle činností | String | 20
Místo |  |  | N |  | Přebírá se z Rekapitulace stavby | String | 50
Zadavatel |  |  | N |  | Přebírá se z Rekapitulace stavby | String | 50
Účastník |  |  | N |  | Přebírá se z Rekapitulace stavby | String | 50
Projektant |  |  | N |  | Přebírá se z Rekapitulace stavby | String | 50
Poznámka |  |  | N |  | Poznámka k soupisu prací | String | 255
Sazba DPH |  |  | A |  | Rekapitulace sazeb DPH na položkách aktuálního soupisu | eGSazbaDph
Základna DPH |  |  | A |  | Základna DPH určena součtem celkové ceny z položek aktuálního soupisu | Double
Hodnota DPH |  |  | A |  | Hodnota DPH | Double
Cena bez DPH |  |  | A |  | Cena bez DPH za daný soupis | Double
Cena s DPH |  |  | A |  | Cena s DPH za daný soupis | Double
Rekapitulace členění soupisu prací
Název |  |  | Povinný |  | Popis | Typ | Max. počet
atributu |  |  | (A/N) |  |  |  | znaků
Stavba |  |  | A |  | Přebírá se z Rekapitulace stavby | String | 120
Objekt |  |  | A |  | Kód a název objektu, přebírá se z Krycího listu soupisu | String | 20 + 120
Soupis |  |  | A |  | Kód a název objektu, přebírá se z Krycího listu soupisu | String | 20 + 120
Místo |  |  | N |  | Přebírá se z Rekapitulace stavby | String | 50
Datum |  |  | A |  | Přebírá se z Rekapitulace stavby | Date
Zadavatel |  |  | N |  | Přebírá se z Rekapitulace stavby | String | 50
Projektant |  |  | N |  | Přebírá se z Rekapitulace stavby | String | 50
Účastník |  |  | N |  | Přebírá se z Rekapitulace stavby | String | 50
Kód dílu - Popis |  |  | A |  | Kód a název dílu ze soupisu | String | 20 + 100
Cena celkem |  |  | A |  | Cena celkem za díl ze soupisu | Double
Soupis prací
Název |  |  | Povinný |  | Popis | Typ | Max. počet
atributu |  |  | (A/N) |  |  |  | znaků
Stavba |  |  | A |  | Přebírá se z Rekapitulace stavby | String | 120
Objekt |  |  | A |  | Kód a název objektu | String | 20 + 120
Soupis |  |  | A |  | Přebírá se z Krycího listu soupisu | String | 20 + 120
Místo |  |  | N |  | Přebírá se z Krycího listu soupisu | String | 50
Datum |  |  | A |  | Přebírá se z Krycího listu soupisu | Date
Zadavatel |  |  | N |  | Přebírá se z Krycího listu soupisu | String | 50
Projektant |  |  | N |  | Přebírá se z Krycího listu soupisu | String | 50
Účastník |  |  | N |  | Přebírá se z Krycího listu soupisu | String | 50
PČ |  |  | A |  | Pořadové číslo položky soupisu | Long
Typ |  |  | A |  | Typ položky soupisu | eGTypPolozky | 1
Kód |  |  | A |  | Kód položky ze soupisu | String | 20
Popis |  |  | A |  | Popis položky ze soupisu | String | 255
MJ |  |  | A |  | Měrná jednotka položky | String | 10
Množství |  |  | A |  | Množství položky soupisu | Double
J.Cena |  |  | A |  | Jednotková cena položky | Double
Cena celkem |  |  | A |  | Cena celkem vyčíslena jako J.Cena * Množství | Double
Cenová soustava |  |  | N |  | Zařazení položky do cenové soustavy | String | 50
p |  |  | N |  | Poznámka položky ze soupisu | Memo
psc |  |  | N |  | Poznámka k souboru cen ze soupisu | Memo
pp |  |  | N |  | Plný popis položky ze soupisu | Memo
vv |  |  | N |  | Výkaz výměr (figura, výraz, výměra) ze soupisu | Text,Text,Double | 20, 150
fig |  |  | N |  | Rozpad figur | Text,Text,Double | 20, 150
DPH |  |  | A |  | Sazba DPH pro položku | eGSazbaDPH
Hmotnost |  |  | A |  | Hmotnost položky ze soupisu | Double
Suť |  |  | A |  | Suť položky ze soupisu | Double
Nh |  |  | N |  | Normohodiny položky ze soupisu | Double
Datová věta
Typ věty |  |  | Hodnota |  | Význam
eGSazbaDPH |  |  | základní |  | Základní sazba DPH
|  |  | snížená |  | Snížená sazba DPH
|  |  | nulová |  | Nulová sazba DPH
|  |  | zákl. přenesená |  | Základní sazba DPH přenesená
|  |  | sníž. přenesená |  | Snížená sazba DPH přenesená
eGTypZakazky |  |  | STA |  | Stavební objekt
|  |  | PRO |  | Provozní soubor
|  |  | ING |  | Inženýrský objekt
|  |  | VON |  | Vedlejší a ostatní náklady
|  |  | OST |  | Ostatní náklady
eGTypPolozky |  |  | 1 |  | Položka typu HSV
|  |  | 2 |  | Položka typu PSV
|  |  | 3 |  | Položka typu M
|  |  | 4 |  | Položka typu OST