## List1
Příloha - Technická specifikace stroje a příslušenství
ozn. | Parametry stroje | Požadavek | Nabídnuto
1. | objem motoru | max. 1 150 cm3
2. | palivo | diesel
3. | barva stroje | zelená
4. | výkon | min. 25 HP
5. | spotřeba | max. 4,8 l/h
6. | kloubové řízení stroje | ano
7. | hydraulické vývody vpředu i vzadu k manipulaci s nářadím | ano
8. | vytápěná kabina | ano
9. | šířka stroje (bez příslušenství) | max. 1 m
10. | délka stroje (bez příslušenství) | max. 2,3 m
11. | pohon pojezdu | hydrostatický
12. | pohon 4 kol | ano
13. | hmotnost stroje | max. 670 kg
14. | vnější poloměr otáčení | max. 1,5 m
15. | pojezd vpřed, vzad | ano
Parametry posypové nástavby
16. | materiál | nerez
17. | objem | min. 210 l
18. | maximální záběr | min. 5 m
19. | regulace dávkování posypového materiálu nezávislá na rychlosti stroje | ano
20. | možnost použití drťe a soly | ano
Parametry kartáče na zimní údržbu
21. | záběr | min. 1,2 m
22. | regulace rychlosti otáčení kartáče | ano
Zametací nástavba
23 | přední zametací kartáče 2ks s možností o rozšíření o třetí kartáč
24 | 3., boční kartáč s hydraulickým ovládáním
25 | Sací nástavba, minimálně 430 l, výška vyprazňování minimálně 1,3 m
26 | Externí sací hadice, 6m