## Rekapitulace stavby
2012 |  | List obsahuje: |  |  |  |  | 1) Souhrnný list stavby |  |  |  | 2) Rekapitulace objektů | [16 empty] | 2.0 | [5 empty] | False | False
| optimalizováno pro tisk sestav ve formátu A4 - na výšku | [17 empty] | >> skryté sloupce << | [13 empty] | 0,01 | 21
[33 empty] | 0,01 | 15
| SOUHRNNÝ LIST STAVBY | [18 empty] | v --- níže se nacházejí doplnkové a pomocné údaje k sestavám --- v | [11 empty] | Návod na vyplnění | 0,001
|  | Kód: |  |  |  |  | 0416-04 | [24 empty] | Měnit lze pouze buňky se žlutým podbarvením! 1) na prvním listu Rekapitulace stavby vyplňte v sestavě a) Souhrnný list - údaje o Zhotoviteli (přenesou se do ostatních sestav i v jiných listech) b) Rekapitulace objektů - potřebné Ostatní náklady 2) na vybraných listech vyplňte v sestavě a) Krycí list - údaje o Zhotoviteli, pokud se liší od údajů o Zhotoviteli na Souhrnném listu (údaje se přenesou do ostatních sestav v daném listu) b) Rekapitulace rozpočtu - potřebné Ostatní náklady c) Celkové náklady za stavbu - ceny u položek - množství, pokud má žluté podbarvení - a v případe potřeby poznámku (ta je v skrytém sloupci) | 0,1
|  | Stavba: |  |  |  |  | Inženýrské sítě a přípojky pro stavební pozemky ulice Za Humny | [25 empty] | 0,1
|  | JKSO: | [13 empty] | CC-CZ: | [16 empty] | 0,1
|  | Místo: |  |  |  |  | Bernartice | [8 empty] | Datum: |  | 25.4.2016 | [14 empty] | 0,1
0,1
|  | Objednatel: | [13 empty] | IČ: | [16 empty] | 0,1
|  |  | Městys Bernartice, Nám. Svobody 33, 39843 Bernarti | [12 empty] | DIČ: | [16 empty] | 0,1
0,1
|  | Zhotovitel: | [13 empty] | IČ: |  | Vyplň údaj | [14 empty] | 0,1
|  |  | Vyplň údaj | [12 empty] | DIČ: |  | Vyplň údaj | [14 empty] | 0,1
False
|  | Projektant: | [13 empty] | IČ: |  | 26094541 | [14 empty] | False
|  |  | PROJEKTOSTAV s.r.o. | [12 empty] | DIČ: |  | CZ26094541 | [14 empty] | True
0,01
|  | Zpracovatel: | [13 empty] | IČ: | [16 empty] | 0,01
|  |  | Jindřich J u k l tel.: 602558222 | [12 empty] | DIČ:
Poznámka:
|  | Náklady z rozpočtů | [13 empty] | 0
|  | Ostatní náklady ze souhrnného listu | [13 empty] | 0
|  | Cena bez DPH | [13 empty] | 0
|  | DPH |  | základní |  |  |  | 21% |  | ze | 0 |  |  |  |  | 0
|  |  |  | snížená |  |  |  | 15% |  | ze | 0 |  |  |  |  | 0
|  |  |  | zákl. přenesená |  |  |  | 21% |  | ze | 0 |  |  |  |  | 0
|  |  |  | sníž. přenesená |  |  |  | 15% |  | ze | 0 |  |  |  |  | 0
|  |  |  | nulová |  |  |  | 0% |  | ze | 0 |  |  |  |  | 0
|  | Cena s DPH | [7 empty] | v |  | CZK |  |  |  | 0
|  | Projektant | [10 empty] | Zpracovatel
|  | Datum a podpis: | [6 empty] | Razítko |  |  |  | Datum a podpis: |  |  |  | Razítko
|  | Objednavatel | [10 empty] | Zhotovitel
|  | Datum a podpis: | [6 empty] | Razítko |  |  |  | Datum a podpis: |  |  |  | Razítko
REKAPITULACE OBJEKTŮ STAVBY
| Kód: | [6 empty] | 0416-04
| Stavba: | [6 empty] | Inženýrské sítě a přípojky pro stavební pozemky ulice Za Humny
| Místo: | [6 empty] | Bernartice | [6 empty] | Datum: |  | 25.4.2016
| Objednatel: | [6 empty] | Městys Bernartice, Nám. Svobody 33, 39843 Bernarti | [6 empty] | Projektant: |  | PROJEKTOSTAV s.r.o. |  |  | Informatívní údaje z listů zakázek
| Zhotovitel: | [13 empty] | Zpracovatel: |  | Jindřich J u k l tel.: 602558222
| Kód |  |  |  | Objekt | [8 empty] | Cena bez DPH [CZK] |  |  |  | Cena s DPH [CZK] |  | z toho Ostat. náklady [CZK] | DPH [CZK] | Normohodiny [h] | DPH základní [CZK] | DPH snížená [CZK] | DPH základní přenesená [CZK] | DPH snížená přenesená [CZK] | Základna DPH základní | Základna DPH snížená | Základna DPH zákl. přenesená | Základna DPH sníž. přenesená | Základna DPH nulová
| 1) Náklady z rozpočtů | [12 empty] | 0 |  |  |  | 0 |  | 0 | 0 | 0 | 0 | 0 | 0 | 0 | 0 | 0 | 0 | 0 | 0 |  | D | 0 |  | IMPORT | {86c418e9-b704-4e22-b99a-73e3aa138cbc} | {00000000-0000-0000-0000-000000000000}
/ |  | 0416-04 |  |  |  | Inženýrské sítě a přípojky pro stavební pozemky ulice Za Humny | [7 empty] | 0 |  |  |  | 0 |  | 0 | 0 | 0 | 0 | 0 | 0 | 0 | 0 | 0 | 0 | 0 | 0 |  |  | 1 | ###NOINSERT### | IMPORT | {86c418e9-b704-4e22-b99a-73e3aa138cbc} | {00000000-0000-0000-0000-000000000000}
| 2) Ostatní náklady ze souhrnného listu | [12 empty] | 0 |  |  |  | 0 |  | Procent. zadání [% nákladů rozpočtu] | Zařazení nákladů | DPH | DPH [CZK]
|  | Ostatní náklady | [11 empty] | 0 |  |  |  | 0 |  | 0% | stavební čast | základní | 0 | [12 empty] | OSTATNENAKLADY |  |  | 0 | 0 | 0 | 0 | 0 | 0 | 0 | 0 | 0 | 0 | 1 | 1 | x
|  | Vyplň vlastní | [11 empty] | 0 |  |  |  | 0 |  | 0% | stavební čast | základní | 0 | [12 empty] | OSTATNENAKLADYVLASTNE |  |  | 0 | 0 | 0 | 0 | 0 | 0 | 0 | 0 | 0 | 0 | 1 | 1
|  | Vyplň vlastní | [11 empty] | 0 |  |  |  | 0 |  | 0% | stavební čast | základní | 0 | [12 empty] | OSTATNENAKLADYVLASTNE |  |  | 0 | 0 | 0 | 0 | 0 | 0 | 0 | 0 | 0 | 0 | 1 | 1
|  | Vyplň vlastní | [11 empty] | 0 |  |  |  | 0 |  | 0% | stavební čast | základní | 0 | [12 empty] | OSTATNENAKLADYVLASTNE |  |  | 0 | 0 | 0 | 0 | 0 | 0 | 0 | 0 | 0 | 0 | 1 | 1
| Celkové náklady za stavbu 1) + 2) | [12 empty] | 0 |  |  |  | 0

## 0416-04 - Inženýrské s...
| List obsahuje: |  | 1) Krycí list rozpočtu |  | 2) Rekapitulace rozpočtu |  |  | 3) Rozpočet |  |  | Zpět na list: | Rekapitulace stavby
optimalizováno pro tisk sestav ve formátu A4 - na výšku | [11 empty] | >> skryté sloupce << | [9 empty] | {86c418e9-b704-4e22-b99a-73e3aa138cbc}
2
KRYCÍ LIST ROZPOČTU | [12 empty] | v --- níže se nacházejí doplnkové a pomocné údaje k sestavám --- v | [8 empty] | False
| Stavba: |  | Inženýrské sítě a přípojky pro stavební pozemky ulice Za Humny
| JKSO: | [7 empty] | CC-CZ:
| Místo: |  | Bernartice | [5 empty] | Datum: |  | 25.4.2016
| Objednatel: | [7 empty] | IČ:
|  | Městys Bernartice, Nám. Svobody 33, 39843 Bernarti | [6 empty] | DIČ:
| Zhotovitel: | [7 empty] | IČ: |  | 26094541
|  | PROJEKTOSTAV s.r.o. | [6 empty] | DIČ: |  | CZ26094541
| Projektant: | [7 empty] | IČ: |  | 26094541
|  | PROJEKTOSTAV s.r.o. | [6 empty] | DIČ: |  | CZ26094541
| Zpracovatel: | [7 empty] | IČ:
|  | Jindřich J u k l tel.: 602558222 | [6 empty] | DIČ:
Poznámka:
| Náklady z rozpočtu | [7 empty] | 0
| Ostatní náklady | [7 empty] | 0
| Cena bez DPH | [7 empty] | 0
| DPH | základní | 21% | ze | 0 |  |  |  | 0
|  | snížená | 15% | ze | 0 |  |  |  | 0
|  | zákl. přenesená | 21% | ze | 0 |  |  |  | 0
|  | sníž. přenesená | 15% | ze | 0 |  |  |  | 0
|  | nulová | 0% | ze | 0 |  |  |  | 0
| Cena s DPH |  |  | v | CZK |  |  | 0
| Projektant |  |  |  |  | Zpracovatel
| Datum a podpis: |  |  | Razítko |  | Datum a podpis: |  |  |  | Razítko
| Objednavatel |  |  |  |  | Zhotovitel
| Datum a podpis: |  |  | Razítko |  | Datum a podpis: |  |  |  | Razítko
REKAPITULACE ROZPOČTU
Stavba: |  |  | Inženýrské sítě a přípojky pro stavební pozemky ulice Za Humny
Místo: |  |  | Bernartice |  |  |  | Datum: |  | 25.4.2016
Objednatel: |  |  | Městys Bernartice, Nám. Svobody 33, 39843 Bernarti |  |  |  | Projektant: |  | PROJEKTOSTAV s.r.o.
Zhotovitel: |  |  | PROJEKTOSTAV s.r.o. |  |  |  | Zpracovatel: |  | Jindřich J u k l tel.: 602558222
Kód - Popis | [9 empty] | Cena celkem [CZK]
1) Náklady z rozpočtu | [9 empty] | 0 | [12 empty] | -1
| HSV - Práce a dodávky HSV | [8 empty] | 0
| 001 - Kanalizace, vodovod a plynovod | [8 empty] | 0
| 1 - Zemní práce | [8 empty] | 0
| 2 - Zakládání | [8 empty] | 0
| 4 - Vodorovné konstrukce | [8 empty] | 0
| 5 - Komunikace pozemní | [8 empty] | 0
| 8 - Trubní vedení | [8 empty] | 0
| 801 - Kanalizace | [8 empty] | 0
| 802 - Vodovod | [8 empty] | 0
| 803 - Plynovod | [8 empty] | 0
| 9 - Ostatní konstrukce a práce, bourání | [8 empty] | 0
| 997 - Přesun sutě | [8 empty] | 0
| 998 - Přesun hmot | [8 empty] | 0
| 002 - Přípojky | [8 empty] | 0
| 1 - Zemní práce | [8 empty] | 0
| 2 - Zakládání | [8 empty] | 0
| 4 - Vodorovné konstrukce | [8 empty] | 0
| 5 - Komunikace pozemní | [8 empty] | 0
| 8 - Trubní vedení | [8 empty] | 0
| 801 - Kanalizace | [8 empty] | 0
| 802 - Vodovod | [8 empty] | 0
| 803 - Plynovod | [8 empty] | 0
| 9 - Ostatní konstrukce a práce, bourání | [8 empty] | 0
| 997 - Přesun sutě | [8 empty] | 0
| 998 - Přesun hmot | [8 empty] | 0
| PSV - Práce a dodávky PSV | [8 empty] | 0
| 743 - Elektromontáže - hrubá montáž | [8 empty] | 0
| VP - Vícepráce | [8 empty] | 0
2) Ostatní náklady | [9 empty] | 0 |  |  |  | DPH
| Zařízení staveniště | [8 empty] | 0 |  |  |  | základní | [12 empty] | VRN | 0 | 0 | 0 | 0 | 0 | 1
| Projektové práce | [8 empty] | 0 |  |  |  | základní | [12 empty] | VRN | 0 | 0 | 0 | 0 | 0 | 1
| Územní vlivy | [8 empty] | 0 |  |  |  | základní | [12 empty] | VRN | 0 | 0 | 0 | 0 | 0 | 1
| Provozní vlivy | [8 empty] | 0 |  |  |  | základní | [12 empty] | VRN | 0 | 0 | 0 | 0 | 0 | 1
| Jiné VRN | [8 empty] | 0 |  |  |  | základní | [12 empty] | VRN | 0 | 0 | 0 | 0 | 0 | 1
| Kompletační činnost | [8 empty] | 0 |  |  |  | základní | [12 empty] | KOMPLETACNA | 0 | 0 | 0 | 0 | 0 | 1
Celkové náklady za stavbu 1) + 2) | [7 empty] | 0
ROZPOČET
Stavba: |  |  | Inženýrské sítě a přípojky pro stavební pozemky ulice Za Humny
Místo: |  |  | Bernartice |  |  |  | Datum: |  | 25.4.2016
Objednatel: |  |  | Městys Bernartice, Nám. Svobody 33, 39843 Bernarti |  |  |  | Projektant: |  | PROJEKTOSTAV s.r.o.
Zhotovitel: |  |  | PROJEKTOSTAV s.r.o. |  |  |  | Zpracovatel: |  | Jindřich J u k l tel.: 602558222
PČ | Typ | Kód | Popis |  |  | MJ | Množství | J.cena [CZK] |  | Cena celkem [CZK] |  |  | Poznámka | DPH | J. Nh [h] | Nh celkem [h] | J. hmotnost [t] | Hmotnost celkem [t] | J. suť [t] | Suť Celkem [t]
Náklady z rozpočtu | [9 empty] | 0 | [5 empty] | 0 |  | 99.2803 |  | 12.1912 |  | D | -1 | [10 empty] | 0
| HSV - Práce a dodávky HSV | [8 empty] | 0 | [5 empty] | 0 |  | 99.2803 |  | 12.1912 | 1 | D | 0 |  |  |  | ROZPOCET | [6 empty] | 0
1 | K | 000000001 | Poznámky a upozornění |  |  |  | 0 | 0 |  | 0 |  |  |  | základní |  | 0 | 0 | 0 | 0 | 0 | 4 | K | 1 |  |  |  | ROZPOCET | 0 | 0 | 0 | 0 | 0 | 1 | 0 | 4 | -664814556
|  |  | "- rozpočet je zpracován v cenové databázi ÚRS Praha 2016/1 - dle stupně PD - ÚŘ + SP 01/2016 -" | [18 empty] | VV | 1 | 1 | True | 0 | ROZPOCET
[7 empty] | 0 | [14 empty] | VV | 1 | 2 | True | 0 | ROZPOCET
|  |  | Součet |  |  |  | 0 | [14 empty] | VV | 1 | 4 | True | 1 | ROZPOCET
| 001 - Kanalizace, vodovod a plynovod | [8 empty] | 0 | [5 empty] | 0 |  | 70.6073 |  | 3.11 | 1 | D | 1 |  |  |  | ROZPOCET | [6 empty] | 0
| 1 - Zemní práce | [8 empty] | 0 | [5 empty] | 0 |  | 0.00138 |  | 0 | 1 | D | 2 |  |  |  | ROZPOCET | [6 empty] | 0
2 | K | 121101101 | Sejmutí ornice s přemístěním na vzdálenost do 50 m |  |  | m3 | 17.25 | 0 |  | 0 |  |  |  | základní |  | 0 | 0 | 0 | 0 | 0 | 4 | K | 3 |  |  |  | ROZPOCET | 0 | 0 | 0 | 0 | 0 | 1 | 0 | 4 | 479234804
|  |  | "kanalizace, vodovod a plyn" | [18 empty] | VV | 3 | 1 | True | 0 | ROZPOCET
|  |  | 23,00*2,50*0,30 |  |  |  | 17.25 | [14 empty] | VV | 3 | 2 | True | 0 | ROZPOCET
|  |  | Součet |  |  |  | 17.25 | [14 empty] | VV | 3 | 4 | True | 1 | ROZPOCET
3 | K | 132201201 | Hloubení rýh š do 2000 mm v hornině tř. 3 objemu do 100 m3 |  |  | m3 | 77.975 | 0 |  | 0 |  |  |  | základní |  | 0 | 0 | 0 | 0 | 0 | 4 | K | 3 |  |  |  | ROZPOCET | 0 | 0 | 0 | 0 | 0 | 1 | 0 | 4 | -554723738
|  |  | "kanalizace" | [18 empty] | VV | 3 | 1 | True | 0 | ROZPOCET
|  |  | 23,00*0,70*1,50 "zeleň" |  |  |  | 24.15 | [14 empty] | VV | 3 | 2 | True | 0 | ROZPOCET
|  |  | 5,00*0,70*1,60 "komunikace" |  |  |  | 5.6 | [14 empty] | VV | 3 | 2 | True | 0 | ROZPOCET
|  |  | Mezisoučet |  |  |  | 29.75 | [14 empty] | VV | 3 | 3 | True | 0 | ROZPOCET
|  |  | "vodovod" | [18 empty] | VV | 3 | 1 | True | 0 | ROZPOCET
|  |  | 23,00*0,75*1,10 "zeleň" |  |  |  | 18.975 | [14 empty] | VV | 3 | 2 | True | 0 | ROZPOCET
|  |  | 7,00*0,75*1,00 "komunikace" |  |  |  | 5.25 | [14 empty] | VV | 3 | 2 | True | 0 | ROZPOCET
|  |  | Mezisoučet |  |  |  | 24.225 | [14 empty] | VV | 3 | 3 | True | 0 | ROZPOCET
|  |  | "plyn" | [18 empty] | VV | 3 | 1 | True | 0 | ROZPOCET
|  |  | 28,00*1,00*0,80 "zeleň" |  |  |  | 22.4 | [14 empty] | VV | 3 | 2 | True | 0 | ROZPOCET
|  |  | 2,00*1,00*0,80 "komunikace" |  |  |  | 1.6 | [14 empty] | VV | 3 | 2 | True | 0 | ROZPOCET
|  |  | Mezisoučet |  |  |  | 24 | [14 empty] | VV | 3 | 3 | True | 0 | ROZPOCET
|  |  | Součet |  |  |  | 77.975 | [14 empty] | VV | 3 | 4 | True | 1 | ROZPOCET
4 | K | 132201209 | Příplatek za lepivost k hloubení rýh š do 2000 mm v hornině tř. 3 |  |  | m3 | 77.975 | 0 |  | 0 |  |  |  | základní |  | 0 | 0 | 0 | 0 | 0 | 4 | K | 3 |  |  |  | ROZPOCET | 0 | 0 | 0 | 0 | 0 | 1 | 0 | 4 | -1356814403
5 | K | 161101101 | Svislé přemístění výkopku z horniny tř. 1 až 4 hl výkopu do 2,5 m |  |  | m3 | 77.975 | 0 |  | 0 |  |  |  | základní |  | 0 | 0 | 0 | 0 | 0 | 4 | K | 3 |  |  |  | ROZPOCET | 0 | 0 | 0 | 0 | 0 | 1 | 0 | 4 | 2101360241
6 | K | 162401102 | Vodorovné přemístění do 2000 m výkopku/sypaniny z horniny tř. 1 až 4 |  |  | m3 | 28.921 | 0 |  | 0 |  |  |  | základní |  | 0 | 0 | 0 | 0 | 0 | 4 | K | 3 |  |  |  | ROZPOCET | 0 | 0 | 0 | 0 | 0 | 1 | 0 | 4 | 539618081
|  |  | "kanalizace" | [18 empty] | VV | 3 | 1 | True | 0 | ROZPOCET
|  |  | 31,00*0,75*0,10 "lože" |  |  |  | 2.325 | [14 empty] | VV | 3 | 2 | True | 0 | ROZPOCET
|  |  | 31,00*0,75*0,45-Pi*(0,125)^2*31,00 "obsyp" |  |  |  | 8.941 | [14 empty] | VV | 3 | 2 | True | 0 | ROZPOCET
|  |  | Mezisoučet |  |  |  | 11.266 | [14 empty] | VV | 3 | 3 | True | 0 | ROZPOCET
|  |  | "vodovod" | [18 empty] | VV | 3 | 1 | True | 0 | ROZPOCET
|  |  | 34,00*0,75*0,10 |  |  |  | 2.55 | [14 empty] | VV | 3 | 2 | True | 0 | ROZPOCET
|  |  | 34,00*0,75*0,20 |  |  |  | 5.1 | [14 empty] | VV | 3 | 2 | True | 0 | ROZPOCET
|  |  | Mezisoučet |  |  |  | 7.65 | [14 empty] | VV | 3 | 3 | True | 0 | ROZPOCET
|  |  | "plyn" | [18 empty] | VV | 3 | 1 | True | 0 | ROZPOCET
|  |  | 29,00*1,15*0,10 |  |  |  | 3.335 | [14 empty] | VV | 3 | 2 | True | 0 | ROZPOCET
|  |  | 29,00*1,15*0,20 |  |  |  | 6.67 | [14 empty] | VV | 3 | 2 | True | 0 | ROZPOCET
|  |  | Mezisoučet |  |  |  | 10.005 | [14 empty] | VV | 3 | 3 | True | 0 | ROZPOCET
|  |  | Součet |  |  |  | 28.921 | [14 empty] | VV | 3 | 4 | True | 1 | ROZPOCET
7 | K | 166101101 | Přehození neulehlého výkopku z horniny tř. 1 až 4 |  |  | m3 | 49.054 | 0 |  | 0 |  |  |  | základní |  | 0 | 0 | 0 | 0 | 0 | 4 | K | 3 |  |  |  | ROZPOCET | 0 | 0 | 0 | 0 | 0 | 1 | 0 | 4 | -656798931
|  |  | 77,975-28,921 |  |  |  | 49.054 | [14 empty] | VV | 3 | 2 | True | 0 | ROZPOCET
|  |  | Součet |  |  |  | 49.054 | [14 empty] | VV | 3 | 4 | True | 1 | ROZPOCET
8 | K | 167101101 | Nakládání výkopku z hornin tř. 1 až 4 do 100 m3 |  |  | m3 | 28.921 | 0 |  | 0 |  |  |  | základní |  | 0 | 0 | 0 | 0 | 0 | 4 | K | 3 |  |  |  | ROZPOCET | 0 | 0 | 0 | 0 | 0 | 1 | 0 | 4 | 749382300
9 | K | 171201201 | Uložení sypaniny na skládky |  |  | m3 | 28.921 | 0 |  | 0 |  |  |  | základní |  | 0 | 0 | 0 | 0 | 0 | 4 | K | 3 |  |  |  | ROZPOCET | 0 | 0 | 0 | 0 | 0 | 1 | 0 | 4 | 407786845
10 | K | 171201211 | Poplatek za uložení odpadu ze sypaniny na skládce (skládkovné) |  |  | t | 47.835 | 0 |  | 0 |  |  |  | základní |  | 0 | 0 | 0 | 0 | 0 | 4 | K | 3 |  |  |  | ROZPOCET | 0 | 0 | 0 | 0 | 0 | 1 | 0 | 4 | -1142594671
11 | K | 174101101 | Zásyp jam, šachet rýh nebo kolem objektů sypaninou se zhutněním |  |  | m3 | 49.054 | 0 |  | 0 |  |  |  | základní |  | 0 | 0 | 0 | 0 | 0 | 4 | K | 3 |  |  |  | ROZPOCET | 0 | 0 | 0 | 0 | 0 | 1 | 0 | 4 | -1571372237
12 | K | 181111121 | Plošná úprava terénu do 500 m2 zemina tř 1 až 4 nerovnosti do +/- 150 mm v rovinně a svahu do 1:5 |  |  | m2 | 92 | 0 |  | 0 |  |  |  | základní |  | 0 | 0 | 0 | 0 | 0 | 4 | K | 3 |  |  |  | ROZPOCET | 0 | 0 | 0 | 0 | 0 | 1 | 0 | 4 | 752925421
13 | K | 181301105 | Rozprostření ornice tl vrstvy do 300 mm pl do 500 m2 v rovině nebo ve svahu do 1:5 |  |  | m2 | 17.25 | 0 |  | 0 |  |  |  | základní |  | 0 | 0 | 0 | 0 | 0 | 4 | K | 3 |  |  |  | ROZPOCET | 0 | 0 | 0 | 0 | 0 | 1 | 0 | 4 | -1437610001
14 | K | 181411131 | Založení parkového trávníku výsevem plochy do 1000 m2 v rovině a ve svahu do 1:5 |  |  | m2 | 92 | 0 |  | 0 |  |  |  | základní |  | 0 | 0 | 0 | 0 | 0 | 4 | K | 3 |  |  |  | ROZPOCET | 0 | 0 | 0 | 0 | 0 | 1 | 0 | 4 | 1906924767
|  |  | "kanalizace, vodovod a plyn" | [18 empty] | VV | 3 | 1 | True | 0 | ROZPOCET
|  |  | 23,00*4,00 |  |  |  | 92 | [14 empty] | VV | 3 | 2 | True | 0 | ROZPOCET
|  |  | Součet |  |  |  | 92 | [14 empty] | VV | 3 | 4 | True | 1 | ROZPOCET
15 | M | 005724100 | osivo směs travní parková |  |  | kg | 1.38 | 0 |  | 0 |  |  |  | základní |  | 0 | 0.001 | 0.00138 | 0 | 0 | 8 | M | 3 |  |  |  | ROZPOCET | 0 | 0 | 0 | 0 | 0 | 1 | 0 | 4 | 995758712
| 2 - Zakládání | [8 empty] | 0 | [5 empty] | 0 |  | 0 |  | 0 | 1 | D | 2 |  |  |  | ROZPOCET | [6 empty] | 0
16 | K | 215901101 | Zhutnění podloží z hornin soudržných do 92% PS nebo nesoudržných sypkých I(d) do 0,8 |  |  | m2 | 72.1 | 0 |  | 0 |  |  |  | základní |  | 0 | 0 | 0 | 0 | 0 | 4 | K | 3 |  |  |  | ROZPOCET | 0 | 0 | 0 | 0 | 0 | 1 | 0 | 4 | -394928253
|  |  | "kanalizace" | [18 empty] | VV | 3 | 1 | True | 0 | ROZPOCET
|  |  | 23,00*0,70 "zeleň" |  |  |  | 16.1 | [14 empty] | VV | 3 | 2 | True | 0 | ROZPOCET
|  |  | 5,00*0,70 "komunikace" |  |  |  | 3.5 | [14 empty] | VV | 3 | 2 | True | 0 | ROZPOCET
|  |  | Mezisoučet |  |  |  | 19.6 | [14 empty] | VV | 3 | 3 | True | 0 | ROZPOCET
|  |  | "vodovod" | [18 empty] | VV | 3 | 1 | True | 0 | ROZPOCET
|  |  | 23,00*0,75 "zeleň" |  |  |  | 17.25 | [14 empty] | VV | 3 | 2 | True | 0 | ROZPOCET
|  |  | 7,00*0,75 "komunikace" |  |  |  | 5.25 | [14 empty] | VV | 3 | 2 | True | 0 | ROZPOCET
|  |  | Mezisoučet |  |  |  | 22.5 | [14 empty] | VV | 3 | 3 | True | 0 | ROZPOCET
|  |  | "plyn" | [18 empty] | VV | 3 | 1 | True | 0 | ROZPOCET
|  |  | 28,00*1,00 "zeleň" |  |  |  | 28 | [14 empty] | VV | 3 | 2 | True | 0 | ROZPOCET
|  |  | 2,00*1,00 "komunikace" |  |  |  | 2 | [14 empty] | VV | 3 | 2 | True | 0 | ROZPOCET
|  |  | Mezisoučet |  |  |  | 30 | [14 empty] | VV | 3 | 3 | True | 0 | ROZPOCET
|  |  | Součet |  |  |  | 72.1 | [14 empty] | VV | 3 | 4 | True | 1 | ROZPOCET
| 4 - Vodorovné konstrukce | [8 empty] | 0 | [5 empty] | 0 |  | 54.683 |  | 0 | 1 | D | 2 |  |  |  | ROZPOCET | [6 empty] | 0
17 | K | 451572111 | Lože pod potrubí otevřený výkop z kameniva drobného těženého |  |  | m3 | 28.921 | 0 |  | 0 |  |  |  | základní |  | 0 | 1.8908 | 54.683 | 0 | 0 | 4 | K | 3 |  |  |  | ROZPOCET | 0 | 0 | 0 | 0 | 0 | 1 | 0 | 4 | -566580898
|  |  | "kanalizace" | [18 empty] | VV | 3 | 1 | True | 0 | ROZPOCET
|  |  | 31,00*0,75*0,10 "lože" |  |  |  | 2.325 | [14 empty] | VV | 3 | 2 | True | 0 | ROZPOCET
|  |  | 31,00*0,75*0,45-Pi*(0,125)^2*31,00 "obsyp" |  |  |  | 8.941 | [14 empty] | VV | 3 | 2 | True | 0 | ROZPOCET
|  |  | Mezisoučet |  |  |  | 11.266 | [14 empty] | VV | 3 | 3 | True | 0 | ROZPOCET
|  |  | "vodovod" | [18 empty] | VV | 3 | 1 | True | 0 | ROZPOCET
|  |  | 34,00*0,75*0,10 |  |  |  | 2.55 | [14 empty] | VV | 3 | 2 | True | 0 | ROZPOCET
|  |  | 34,00*0,75*0,20 |  |  |  | 5.1 | [14 empty] | VV | 3 | 2 | True | 0 | ROZPOCET
|  |  | Mezisoučet |  |  |  | 7.65 | [14 empty] | VV | 3 | 3 | True | 0 | ROZPOCET
|  |  | "plyn" | [18 empty] | VV | 3 | 1 | True | 0 | ROZPOCET
|  |  | 29,00*1,15*0,10 |  |  |  | 3.335 | [14 empty] | VV | 3 | 2 | True | 0 | ROZPOCET
|  |  | 29,00*1,15*0,20 |  |  |  | 6.67 | [14 empty] | VV | 3 | 2 | True | 0 | ROZPOCET
|  |  | Mezisoučet |  |  |  | 10.005 | [14 empty] | VV | 3 | 3 | True | 0 | ROZPOCET
|  |  | Součet |  |  |  | 28.921 | [14 empty] | VV | 3 | 4 | True | 1 | ROZPOCET
| 5 - Komunikace pozemní | [8 empty] | 0 | [5 empty] | 0 |  | 5.2217 |  | 0 | 1 | D | 2 |  |  |  | ROZPOCET | [6 empty] | 0
18 | K | 564762111 | Podklad z vibrovaného štěrku VŠ tl 200 mm |  |  | m2 | 10.75 | 0 |  | 0 |  |  |  | základní |  | 0 | 0.48574 | 5.2217 | 0 | 0 | 4 | K | 3 |  |  |  | ROZPOCET | 0 | 0 | 0 | 0 | 0 | 1 | 0 | 4 | -548699073
|  |  | "kanalizace" | [18 empty] | VV | 3 | 1 | True | 0 | ROZPOCET
|  |  | 5,00*0,70 |  |  |  | 3.5 | [14 empty] | VV | 3 | 2 | True | 0 | ROZPOCET
|  |  | Mezisoučet |  |  |  | 3.5 | [14 empty] | VV | 3 | 3 | True | 0 | ROZPOCET
|  |  | "vodovod" | [18 empty] | VV | 3 | 1 | True | 0 | ROZPOCET
|  |  | 7,00*0,75 |  |  |  | 5.25 | [14 empty] | VV | 3 | 2 | True | 0 | ROZPOCET
|  |  | Mezisoučet |  |  |  | 5.25 | [14 empty] | VV | 3 | 3 | True | 0 | ROZPOCET
|  |  | "plyn" | [18 empty] | VV | 3 | 1 | True | 0 | ROZPOCET
|  |  | 2,00*1,00 |  |  |  | 2 | [14 empty] | VV | 3 | 2 | True | 0 | ROZPOCET
|  |  | Mezisoučet |  |  |  | 2 | [14 empty] | VV | 3 | 3 | True | 0 | ROZPOCET
|  |  | Součet |  |  |  | 10.75 | [14 empty] | VV | 3 | 4 | True | 1 | ROZPOCET
| 8 - Trubní vedení | [8 empty] | 0 | [5 empty] | 0 |  | 10.7012 |  | 0 | 1 | D | 2 |  |  |  | ROZPOCET | [6 empty] | 0
| 801 - Kanalizace | [8 empty] | 0 | [5 empty] | 0 |  | 10.4699 |  | 0 | 1 | D | 3 |  |  |  | ROZPOCET | [6 empty] | 0
19 | K | 871360410 | Montáž kanalizačního potrubí korugovaného SN 10 z polypropylenu DN 250 |  |  | m | 32 | 0 |  | 0 |  |  |  | základní |  | 0 | 0 | 0 | 0 | 0 | 4 | K | 4 |  |  |  | ROZPOCET | 0 | 0 | 0 | 0 | 0 | 1 | 0 | 4 | -511967469
20 | M | 286147260 | trubka kanalizační žebrovaná ULTRA RIB 2 DIN (PP) vnitřní průměr 250mm, dl. 5m |  |  | kus | 6 | 0 |  | 0 |  |  |  | základní |  | 0 | 0.0256 | 0.1536 | 0 | 0 | 8 | M | 4 |  |  |  | ROZPOCET | 0 | 0 | 0 | 0 | 0 | 1 | 0 | 4 | 931398788
21 | M | 286147240 | trubka kanalizační žebrovaná ULTRA RIB 2 DIN (PP) vnitřní průměr 250mm, dl. 2m |  |  | kus | 1 | 0 |  | 0 |  |  |  | základní |  | 0 | 0.0106 | 0.0106 | 0 | 0 | 8 | M | 4 |  |  |  | ROZPOCET | 0 | 0 | 0 | 0 | 0 | 1 | 0 | 4 | 195132945
22 | K | 877360440 | Montáž šachtových vložek na potrubí z PP trub korugovaných DN 250 |  |  | kus | 2 | 0 |  | 0 |  |  |  | základní |  | 0 | 0.0001 | 0.0002 | 0 | 0 | 4 | K | 4 |  |  |  | ROZPOCET | 0 | 0 | 0 | 0 | 0 | 1 | 0 | 4 | 1411971441
23 | M | 286174820 | vložka šachtová PRAGMA+ID 10, DN 250 |  |  | kus | 2 | 0 |  | 0 |  |  |  | základní |  | 0 | 0.0016 | 0.0032 | 0 | 0 | 8 | M | 4 |  |  |  | ROZPOCET | 0 | 0 | 0 | 0 | 0 | 1 | 0 | 4 | 738239707
24 | K | 892381111 | Tlaková zkouška vodou potrubí DN 250, DN 300 nebo 350 |  |  | m | 32 | 0 |  | 0 |  |  |  | základní |  | 0 | 0 | 0 | 0 | 0 | 4 | K | 4 |  |  |  | ROZPOCET | 0 | 0 | 0 | 0 | 0 | 1 | 0 | 4 | 2103802349
25 | K | 894411121 | Zřízení šachet kanalizačních z betonových dílců na potrubí DN nad 200 do 300 dno beton tř. C 25/30 |  |  | kus | 2 | 0 |  | 0 |  |  |  | základní |  | 0 | 2.1168 | 4.2335 | 0 | 0 | 4 | K | 4 |  |  |  | ROZPOCET | 0 | 0 | 0 | 0 | 0 | 1 | 0 | 4 | 1705467908
26 | K | 894138001 | Příplatek ZKD 0,60 m výšky vstupu na stokách |  |  | kus | 2 | 0 |  | 0 |  |  |  | základní |  | 0 | 0.03573 | 0.07146 | 0 | 0 | 4 | K | 4 |  |  |  | ROZPOCET | 0 | 0 | 0 | 0 | 0 | 1 | 0 | 4 | 1123738245
|  |  | 1+1 |  |  |  | 2 | [14 empty] | VV | 4 | 2 | True | 1 | ROZPOCET
27 | M | 592243380 | dno betonové šachty kanalizační přímé TBZ-Q.1 100/80 V max. 50 100/80x50 cm |  |  | kus | 2 | 0 |  | 0 |  |  |  | základní |  | 0 | 1.87 | 3.74 | 0 | 0 | 8 | M | 4 |  |  |  | ROZPOCET | 0 | 0 | 0 | 0 | 0 | 1 | 0 | 4 | -401569211
28 | M | 592243210 | prstenec šachetní betonový vyrovnávací TBW-Q.1 63/8 62,5 x 12 x 8 cm |  |  | kus | 1 | 0 |  | 0 |  |  |  | základní |  | 0 | 0.054 | 0.054 | 0 | 0 | 8 | M | 4 |  |  |  | ROZPOCET | 0 | 0 | 0 | 0 | 0 | 1 | 0 | 4 | 1984317670
29 | M | 592243230 | prstenec šachetní betonový vyrovnávací TBW-Q.1 63/10 62,5 x 12 x 10 cm |  |  | kus | 3 | 0 |  | 0 |  |  |  | základní |  | 0 | 0.068 | 0.204 | 0 | 0 | 8 | M | 4 |  |  |  | ROZPOCET | 0 | 0 | 0 | 0 | 0 | 1 | 0 | 4 | -1119505686
|  |  | 2+1 |  |  |  | 3 | [14 empty] | VV | 4 | 2 | True | 1 | ROZPOCET
30 | M | 592243150 | deska betonová zákrytová TZK-Q.1 100-63/17 100/62,5 x 16,5 cm |  |  | kus | 2 | 0 |  | 0 |  |  |  | základní |  | 0 | 0.449 | 0.898 | 0 | 0 | 8 | M | 4 |  |  |  | ROZPOCET | 0 | 0 | 0 | 0 | 0 | 1 | 0 | 4 | -590434061
|  |  | 1+1 |  |  |  | 2 | [14 empty] | VV | 4 | 2 | True | 1 | ROZPOCET
31 | M | 592243050 | skruž betonová šachetní TBS-Q.1 100/25 D100x25x12 cm |  |  | kus | 2 | 0 |  | 0 |  |  |  | základní |  | 0 | 0.25 | 0.5 | 0 | 0 | 8 | M | 4 |  |  |  | ROZPOCET | 0 | 0 | 0 | 0 | 0 | 1 | 0 | 4 | -703771072
|  |  | 1+1 |  |  |  | 2 | [14 empty] | VV | 4 | 2 | True | 1 | ROZPOCET
32 | M | 592243060 | skruž betonová šachetní TBS-Q.1 100/50 D100x50x12 cm |  |  | kus | 1 | 0 |  | 0 |  |  |  | základní |  | 0 | 0.5 | 0.5 | 0 | 0 | 8 | M | 4 |  |  |  | ROZPOCET | 0 | 0 | 0 | 0 | 0 | 1 | 0 | 4 | -229788879
33 | K | 899101111 | Osazení poklopů litinových nebo ocelových včetně rámů hmotnosti do 50 kg |  |  | kus | 2 | 0 |  | 0 |  |  |  | základní |  | 0 | 0.00468 | 0.00936 | 0 | 0 | 4 | K | 4 |  |  |  | ROZPOCET | 0 | 0 | 0 | 0 | 0 | 1 | 0 | 4 | 1763026329
34 | M | 552410100 | poklop třída B 125, kruhový rám, vstup 600 mm TEK s ventilací |  |  | kus | 2 | 0 |  | 0 |  |  |  | základní |  | 0 | 0.046 | 0.092 | 0 | 0 | 8 | M | 4 |  |  |  | ROZPOCET | 0 | 0 | 0 | 0 | 0 | 1 | 0 | 4 | 1416926121
| 802 - Vodovod | [8 empty] | 0 | [5 empty] | 0 |  | 0.19059 |  | 0 | 1 | D | 3 |  |  |  | ROZPOCET | [6 empty] | 0
35 | K | 871211141 | Montáž potrubí z PE100 SDR 11 otevřený výkop svařovaných na tupo D 63 x 5,8 mm |  |  | m | 33.5 | 0 |  | 0 |  |  |  | základní |  | 0 | 0 | 0 | 0 | 0 | 4 | K | 4 |  |  |  | ROZPOCET | 0 | 0 | 0 | 0 | 0 | 1 | 0 | 4 | -1055726211
36 | M | 286135980 | potrubí dvouvrstvé PE100 s 10% signalizační vrstvou, SDR 11, 63x5,8. L=12m |  |  | m | 34.003 | 0 |  | 0 |  |  |  | základní |  | 0 | 0.00106 | 0.036043 | 0 | 0 | 8 | M | 4 |  |  |  | ROZPOCET | 0 | 0 | 0 | 0 | 0 | 1 | 0 | 4 | 1370059945
37 | K | 877211118 | Montáž elektrozáslepek na potrubí z PE trub D 63 |  |  | kus | 1 | 0 |  | 0 |  |  |  | základní |  | 0 | 0 | 0 | 0 | 0 | 4 | K | 4 |  |  |  | ROZPOCET | 0 | 0 | 0 | 0 | 0 | 1 | 0 | 4 | -1319943324
38 | M | 286150230 | elektrozáslepka, PE 100, d 63 |  |  | kus | 1 | 0 |  | 0 |  |  |  | základní |  | 0 | 0.000154 | 0.000154 | 0 | 0 | 8 | M | 4 |  |  |  | ROZPOCET | 0 | 0 | 0 | 0 | 0 | 1 | 0 | 4 | -1739381514
39 | K | 891319111 | Montáž navrtávacích pasů na potrubí z jakýchkoli trub DN 150 |  |  | kus | 1 | 0 |  | 0 |  |  |  | základní |  | 0 | 0 | 0 | 0 | 0 | 4 | K | 4 |  |  |  | ROZPOCET | 0 | 0 | 0 | 0 | 0 | 1 | 0 | 4 | -619367494
40 | M | 422735620 | navrtávací pasy HAKU se závitovým výstupem z tvárné litiny, pro vodovodní PE a PVC potrubí 160-2” |  |  | kus | 1 | 0 |  | 0 |  |  |  | základní |  | 0 | 0.0062 | 0.0062 | 0 | 0 | 8 | M | 4 |  |  |  | ROZPOCET | 0 | 0 | 0 | 0 | 0 | 1 | 0 | 4 | -52272164
41 | K | 891211111 | Montáž vodovodních šoupátek otevřený výkop DN 50 |  |  | kus | 1 | 0 |  | 0 |  |  |  | základní |  | 0 | 0.00069 | 0.00069 | 0 | 0 | 4 | K | 4 |  |  |  | ROZPOCET | 0 | 0 | 0 | 0 | 0 | 1 | 0 | 4 | 916666557
42 | M | 260006405016 | ŠOUPÁTKO DOMOVNÍ PŘÍPOJKY ISO DN 50 |  |  | kus | 1 | 0 |  | 0 |  |  |  | základní |  | 0 | 0.0051 | 0.0051 | 0 | 0 | 8 | M | 4 |  |  |  | ROZPOCET | 0 | 0 | 0 | 0 | 0 | 1 | 0 | 4 | -937828642
43 | M | 960108012002 | SOUPRAVA ZEMNÍ TELESKOPICKÁ DOM. ŠOUPÁTKA-0,8-1,2 |  |  | kus | 1 | 0 |  | 0 |  |  |  | základní |  | 0 | 0.0025 | 0.0025 | 0 | 0 | 8 | M | 4 |  |  |  | ROZPOCET | 0 | 0 | 0 | 0 | 0 | 1 | 0 | 4 | 636460705
44 | K | 892233122 | Proplach a dezinfekce vodovodního potrubí DN od 40 do 70 |  |  | m | 33.5 | 0 |  | 0 |  |  |  | základní |  | 0 | 0 | 0 | 0 | 0 | 4 | K | 4 |  |  |  | ROZPOCET | 0 | 0 | 0 | 0 | 0 | 1 | 0 | 4 | -98890100
45 | K | 892241111 | Tlaková zkouška vodou potrubí do 80 |  |  | m | 33.5 | 0 |  | 0 |  |  |  | základní |  | 0 | 0 | 0 | 0 | 0 | 4 | K | 4 |  |  |  | ROZPOCET | 0 | 0 | 0 | 0 | 0 | 1 | 0 | 4 | 878849685
46 | K | 899401112 | Osazení poklopů litinových šoupátkových |  |  | kus | 1 | 0 |  | 0 |  |  |  | základní |  | 0 | 0.12303 | 0.12303 | 0 | 0 | 4 | K | 4 |  |  |  | ROZPOCET | 0 | 0 | 0 | 0 | 0 | 1 | 0 | 4 | 1032864449
47 | M | 185000000000 | POKLOP TELESKOPICKÝ PRO DOM PŘÍPOJKY |  |  | kus | 1 | 0 |  | 0 |  |  |  | základní |  | 0 | 0.0074 | 0.0074 | 0 | 0 | 8 | M | 4 |  |  |  | ROZPOCET | 0 | 0 | 0 | 0 | 0 | 1 | 0 | 4 | -478657665
48 | K | 899721111 | Signalizační vodič DN do 150 mm na potrubí PVC |  |  | m | 34 | 0 |  | 0 |  |  |  | základní |  | 0 | 0.00019 | 0.00646 | 0 | 0 | 4 | K | 4 |  |  |  | ROZPOCET | 0 | 0 | 0 | 0 | 0 | 1 | 0 | 4 | 932901942
49 | K | 899722113 | Krytí potrubí z plastů výstražnou fólií z PVC 34cm |  |  | m | 33.5 | 0 |  | 0 |  |  |  | základní |  | 0 | 9e-05 | 0.003015 | 0 | 0 | 4 | K | 4 |  |  |  | ROZPOCET | 0 | 0 | 0 | 0 | 0 | 1 | 0 | 4 | 105097491
| 803 - Plynovod | [8 empty] | 0 | [5 empty] | 0 |  | 0.040674 |  | 0 | 1 | D | 3 |  |  |  | ROZPOCET | [6 empty] | 0
50 | K | 871211211 | Montáž potrubí z PE100 SDR 11 otevřený výkop svařovaných elektrotvarovkou D 63 x 5,8 mm |  |  | m | 29 | 0 |  | 0 |  |  |  | základní |  | 0 | 0 | 0 | 0 | 0 | 4 | K | 4 |  |  |  | ROZPOCET | 0 | 0 | 0 | 0 | 0 | 1 | 0 | 4 | 640192030
51 | M | 286134830 | potrubí plynovodní PE100 SDR 11, návin se signalizační vrstvou 63 x 5,8 mm |  |  | m | 29.435 | 0 |  | 0 |  |  |  | základní |  | 0 | 0.00105 | 0.030907 | 0 | 0 | 8 | M | 4 |  |  |  | ROZPOCET | 0 | 0 | 0 | 0 | 0 | 1 | 0 | 4 | 2045166868
52 | K | 877241125 | Montáž elektro navrtávacích T-kusů bez vrtáku na potrubí z PE trub D 90/63 |  |  | kus | 1 | 0 |  | 0 |  |  |  | základní |  | 0 | 0 | 0 | 0 | 0 | 4 | K | 4 |  |  |  | ROZPOCET | 0 | 0 | 0 | 0 | 0 | 1 | 0 | 4 | 1861752063
53 | M | 286140270 | navrtávací T-kus bez vrtáku, d 90-63 |  |  | kus | 1 | 0 |  | 0 |  |  |  | základní |  | 0 | 0.000572 | 0.000572 | 0 | 0 | 8 | M | 4 |  |  |  | ROZPOCET | 0 | 0 | 0 | 0 | 0 | 1 | 0 | 4 | -254019296
54 | K | 891163221 | Montáž ventilů odvzdušňovacích závitových DN 25 |  |  | kus | 1 | 0 |  | 0 |  |  |  | základní |  | 0 | 2e-05 | 2e-05 | 0 | 0 | 4 | K | 4 |  |  |  | ROZPOCET | 0 | 0 | 0 | 0 | 0 | 1 | 0 | 4 | -772428414
55 | M | 551212880X | ventil odvzdušňovací Varmet 1" |  |  | kus | 1 | 0 |  | 0 |  |  |  | základní |  | 0 | 0.000215 | 0.000215 | 0 | 0 | 8 | M | 4 |  |  |  | ROZPOCET | 0 | 0 | 0 | 0 | 0 | 1 | 0 | 4 | -594484813
56 | K | 899721111 | Signalizační vodič DN do 150 mm na potrubí PVC |  |  | m | 32 | 0 |  | 0 |  |  |  | základní |  | 0 | 0.00019 | 0.00608 | 0 | 0 | 4 | K | 4 |  |  |  | ROZPOCET | 0 | 0 | 0 | 0 | 0 | 1 | 0 | 4 | 1651381628
57 | K | 899722113 | Krytí potrubí z plastů výstražnou fólií z PVC 34cm |  |  | m | 30 | 0 |  | 0 |  |  |  | základní |  | 0 | 9e-05 | 0.0027 | 0 | 0 | 4 | K | 4 |  |  |  | ROZPOCET | 0 | 0 | 0 | 0 | 0 | 1 | 0 | 4 | -301792826
58 | K | 899722113X | Tlaková zkouška |  |  | kpl | 1 | 0 |  | 0 |  |  |  | základní |  | 0 | 9e-05 | 9e-05 | 0 | 0 | 4 | K | 4 |  |  |  | ROZPOCET | 0 | 0 | 0 | 0 | 0 | 1 | 0 | 4 | -1282705706
59 | K | 899722114X | Revizní zpráva |  |  | kpl | 1 | 0 |  | 0 |  |  |  | základní |  | 0 | 9e-05 | 9e-05 | 0 | 0 | 4 | K | 4 |  |  |  | ROZPOCET | 0 | 0 | 0 | 0 | 0 | 1 | 0 | 4 | 431801630
| 9 - Ostatní konstrukce a práce, bourání | [8 empty] | 0 | [5 empty] | 0 |  | 0 |  | 3.11 | 1 | D | 2 |  |  |  | ROZPOCET | [6 empty] | 0
60 | K | 919735112 | Řezání stávajícího živičného krytu hl do 100 mm |  |  | m | 10 | 0 |  | 0 |  |  |  | základní |  | 0 | 0 | 0 | 0 | 0 | 4 | K | 3 |  |  |  | ROZPOCET | 0 | 0 | 0 | 0 | 0 | 1 | 0 | 4 | 1668037363
|  |  | "kanalizace, vodovod a plyn" | [18 empty] | VV | 3 | 1 | True | 0 | ROZPOCET
|  |  | 2,00*5 |  |  |  | 10 | [14 empty] | VV | 3 | 2 | True | 0 | ROZPOCET
|  |  | Součet |  |  |  | 10 | [14 empty] | VV | 3 | 4 | True | 1 | ROZPOCET
61 | K | 113107021 | Odstranění podkladu plochy do 15 m2 z kameniva drceného tl 100 mm při překopech inž sítí |  |  | m2 | 10 | 0 |  | 0 |  |  |  | základní |  | 0 | 0 | 0 | 0.13 | 1.3 | 4 | K | 3 |  |  |  | ROZPOCET | 0 | 0 | 0 | 0 | 0 | 1 | 0 | 4 | 2074909709
|  |  | 2,00*5 |  |  |  | 10 | [14 empty] | VV | 3 | 2 | True | 0 | ROZPOCET
|  |  | Součet |  |  |  | 10 | [14 empty] | VV | 3 | 4 | True | 1 | ROZPOCET
62 | K | 113107042 | Odstranění podkladu plochy do 15 m2 živičných tl 100 mm při překopech inž sítí |  |  | m2 | 10 | 0 |  | 0 |  |  |  | základní |  | 0 | 0 | 0 | 0.181 | 1.81 | 4 | K | 3 |  |  |  | ROZPOCET | 0 | 0 | 0 | 0 | 0 | 1 | 0 | 4 | -1520706019
| 997 - Přesun sutě | [8 empty] | 0 | [5 empty] | 0 |  | 0 |  | 0 | 1 | D | 2 |  |  |  | ROZPOCET | [6 empty] | 0
63 | K | 997013111 | Vnitrostaveništní doprava suti a vybouraných hmot pro budovy v do 6 m s použitím mechanizace |  |  | t | 3.11 | 0 |  | 0 |  |  |  | základní |  | 0 | 0 | 0 | 0 | 0 | 4 | K | 3 |  |  |  | ROZPOCET | 0 | 0 | 0 | 0 | 0 | 1 | 0 | 4 | -1643966619
64 | K | 997013501 | Odvoz suti a vybouraných hmot na skládku nebo meziskládku do 1 km se složením |  |  | t | 3.11 | 0 |  | 0 |  |  |  | základní |  | 0 | 0 | 0 | 0 | 0 | 4 | K | 3 |  |  |  | ROZPOCET | 0 | 0 | 0 | 0 | 0 | 1 | 0 | 4 | -2049896813
65 | K | 997013509 | Příplatek k odvozu suti a vybouraných hmot na skládku ZKD 1 km přes 1 km |  |  | t | 15.55 | 0 |  | 0 |  |  |  | základní |  | 0 | 0 | 0 | 0 | 0 | 4 | K | 3 |  |  |  | ROZPOCET | 0 | 0 | 0 | 0 | 0 | 1 | 0 | 4 | -1673713486
66 | K | 997013831 | Poplatek za uložení stavebního směsného odpadu na skládce (skládkovné) |  |  | t | 3.11 | 0 |  | 0 |  |  |  | základní |  | 0 | 0 | 0 | 0 | 0 | 4 | K | 3 |  |  |  | ROZPOCET | 0 | 0 | 0 | 0 | 0 | 1 | 0 | 4 | -956966173
67 | K | 997221612 | Nakládání vybouraných hmot na dopravní prostředky pro vodorovnou dopravu |  |  | t | 3.11 | 0 |  | 0 |  |  |  | základní |  | 0 | 0 | 0 | 0 | 0 | 4 | K | 3 |  |  |  | ROZPOCET | 0 | 0 | 0 | 0 | 0 | 1 | 0 | 4 | 1378457057
| 998 - Přesun hmot | [8 empty] | 0 | [5 empty] | 0 |  | 0 |  | 0 | 1 | D | 2 |  |  |  | ROZPOCET | [6 empty] | 0
68 | K | 998276101 | Přesun hmot pro trubní vedení z trub z plastických hmot otevřený výkop |  |  | t | 70.607 | 0 |  | 0 |  |  |  | základní |  | 0 | 0 | 0 | 0 | 0 | 4 | K | 3 |  |  |  | ROZPOCET | 0 | 0 | 0 | 0 | 0 | 1 | 0 | 4 | 207096614
| 002 - Přípojky | [8 empty] | 0 | [5 empty] | 0 |  | 28.6731 |  | 9.0812 | 1 | D | 1 |  |  |  | ROZPOCET | [6 empty] | 0
| 1 - Zemní práce | [8 empty] | 0 | [5 empty] | 0 |  | 0 |  | 0 | 1 | D | 2 |  |  |  | ROZPOCET | [6 empty] | 0
69 | K | 132201201 | Hloubení rýh š do 2000 mm v hornině tř. 3 objemu do 100 m3 |  |  | m3 | 47.49 | 0 |  | 0 |  |  |  | základní |  | 0 | 0 | 0 | 0 | 0 | 4 | K | 3 |  |  |  | ROZPOCET | 0 | 0 | 0 | 0 | 0 | 1 | 0 | 4 | 1958090611
|  |  | "kanalizace" | [18 empty] | VV | 3 | 1 | True | 0 | ROZPOCET
|  |  | (3,00+3,00+6,00)*0,80*1,60 |  |  |  | 15.36 | [14 empty] | VV | 3 | 2 | True | 0 | ROZPOCET
|  |  | Mezisoučet |  |  |  | 15.36 | [14 empty] | VV | 3 | 3 | True | 0 | ROZPOCET
|  |  | "vodovod" | [18 empty] | VV | 3 | 1 | True | 0 | ROZPOCET
|  |  | (2,00+2,50+10,00+9,00)*0,60*1,30 |  |  |  | 18.33 | [14 empty] | VV | 3 | 2 | True | 0 | ROZPOCET
|  |  | Mezisoučet |  |  |  | 18.33 | [14 empty] | VV | 3 | 3 | True | 0 | ROZPOCET
|  |  | "plyn" | [18 empty] | VV | 3 | 1 | True | 0 | ROZPOCET
|  |  | (7,00+4,00+6,00+6,00)*0,60*1,00 |  |  |  | 13.8 | [14 empty] | VV | 3 | 2 | True | 0 | ROZPOCET
|  |  | Mezisoučet |  |  |  | 13.8 | [14 empty] | VV | 3 | 3 | True | 0 | ROZPOCET
|  |  | Součet |  |  |  | 47.49 | [14 empty] | VV | 3 | 4 | True | 1 | ROZPOCET
70 | K | 132201209 | Příplatek za lepivost k hloubení rýh š do 2000 mm v hornině tř. 3 |  |  | m3 | 47.49 | 0 |  | 0 |  |  |  | základní |  | 0 | 0 | 0 | 0 | 0 | 4 | K | 3 |  |  |  | ROZPOCET | 0 | 0 | 0 | 0 | 0 | 1 | 0 | 4 | 614242698
71 | K | 161101101 | Svislé přemístění výkopku z horniny tř. 1 až 4 hl výkopu do 2,5 m |  |  | m3 | 47.49 | 0 |  | 0 |  |  |  | základní |  | 0 | 0 | 0 | 0 | 0 | 4 | K | 3 |  |  |  | ROZPOCET | 0 | 0 | 0 | 0 | 0 | 1 | 0 | 4 | -103751533
72 | K | 162401102 | Vodorovné přemístění do 2000 m výkopku/sypaniny z horniny tř. 1 až 4 |  |  | m3 | 9.755 | 0 |  | 0 |  |  |  | základní |  | 0 | 0 | 0 | 0 | 0 | 4 | K | 3 |  |  |  | ROZPOCET | 0 | 0 | 0 | 0 | 0 | 1 | 0 | 4 | -2055265163
|  |  | "kanalizace" | [18 empty] | VV | 3 | 1 | True | 0 | ROZPOCET
|  |  | 12,00*0,80*0,10 "lože" |  |  |  | 0.96 | [14 empty] | VV | 3 | 2 | True | 0 | ROZPOCET
|  |  | 12,00*0,80*0,36-Pi*(0,08)^2*12,00 "obsyp" |  |  |  | 3.215 | [14 empty] | VV | 3 | 2 | True | 0 | ROZPOCET
|  |  | Mezisoučet |  |  |  | 4.175 | [14 empty] | VV | 3 | 3 | True | 0 | ROZPOCET
|  |  | "vodovod" | [18 empty] | VV | 3 | 1 | True | 0 | ROZPOCET
|  |  | 23,50*0,60*0,10 |  |  |  | 1.41 | [14 empty] | VV | 3 | 2 | True | 0 | ROZPOCET
|  |  | 23,50*0,60*0,10 |  |  |  | 1.41 | [14 empty] | VV | 3 | 2 | True | 0 | ROZPOCET
|  |  | Mezisoučet |  |  |  | 2.82 | [14 empty] | VV | 3 | 3 | True | 0 | ROZPOCET
|  |  | "plyn" | [18 empty] | VV | 3 | 1 | True | 0 | ROZPOCET
|  |  | 23,00*0,60*0,10 |  |  |  | 1.38 | [14 empty] | VV | 3 | 2 | True | 0 | ROZPOCET
|  |  | 23,00*0,60*0,10 |  |  |  | 1.38 | [14 empty] | VV | 3 | 2 | True | 0 | ROZPOCET
|  |  | Mezisoučet |  |  |  | 2.76 | [14 empty] | VV | 3 | 3 | True | 0 | ROZPOCET
|  |  | Součet |  |  |  | 9.755 | [14 empty] | VV | 3 | 4 | True | 1 | ROZPOCET
73 | K | 166101101 | Přehození neulehlého výkopku z horniny tř. 1 až 4 |  |  | m3 | 37.735 | 0 |  | 0 |  |  |  | základní |  | 0 | 0 | 0 | 0 | 0 | 4 | K | 3 |  |  |  | ROZPOCET | 0 | 0 | 0 | 0 | 0 | 1 | 0 | 4 | -2053780230
|  |  | 47,49-9,755 |  |  |  | 37.735 | [14 empty] | VV | 3 | 2 | True | 0 | ROZPOCET
|  |  | Součet |  |  |  | 37.735 | [14 empty] | VV | 3 | 4 | True | 1 | ROZPOCET
74 | K | 167101101 | Nakládání výkopku z hornin tř. 1 až 4 do 100 m3 |  |  | m3 | 9.755 | 0 |  | 0 |  |  |  | základní |  | 0 | 0 | 0 | 0 | 0 | 4 | K | 3 |  |  |  | ROZPOCET | 0 | 0 | 0 | 0 | 0 | 1 | 0 | 4 | -1828368529
75 | K | 171201201 | Uložení sypaniny na skládky |  |  | m3 | 9.755 | 0 |  | 0 |  |  |  | základní |  | 0 | 0 | 0 | 0 | 0 | 4 | K | 3 |  |  |  | ROZPOCET | 0 | 0 | 0 | 0 | 0 | 1 | 0 | 4 | 164234040
76 | K | 171201211 | Poplatek za uložení odpadu ze sypaniny na skládce (skládkovné) |  |  | t | 16.135 | 0 |  | 0 |  |  |  | základní |  | 0 | 0 | 0 | 0 | 0 | 4 | K | 3 |  |  |  | ROZPOCET | 0 | 0 | 0 | 0 | 0 | 1 | 0 | 4 | -1889111278
77 | K | 174101101 | Zásyp jam, šachet rýh nebo kolem objektů sypaninou se zhutněním |  |  | m3 | 37.735 | 0 |  | 0 |  |  |  | základní |  | 0 | 0 | 0 | 0 | 0 | 4 | K | 3 |  |  |  | ROZPOCET | 0 | 0 | 0 | 0 | 0 | 1 | 0 | 4 | 1014666603
| 2 - Zakládání | [8 empty] | 0 | [5 empty] | 0 |  | 0 |  | 0 | 1 | D | 2 |  |  |  | ROZPOCET | [6 empty] | 0
78 | K | 215901101 | Zhutnění podloží z hornin soudržných do 92% PS nebo nesoudržných sypkých I(d) do 0,8 |  |  | m2 | 37.5 | 0 |  | 0 |  |  |  | základní |  | 0 | 0 | 0 | 0 | 0 | 4 | K | 3 |  |  |  | ROZPOCET | 0 | 0 | 0 | 0 | 0 | 1 | 0 | 4 | 1582621405
|  |  | "kanalizace" | [18 empty] | VV | 3 | 1 | True | 0 | ROZPOCET
|  |  | (3,00+3,00+6,00)*0,80 |  |  |  | 9.6 | [14 empty] | VV | 3 | 2 | True | 0 | ROZPOCET
|  |  | Mezisoučet |  |  |  | 9.6 | [14 empty] | VV | 3 | 3 | True | 0 | ROZPOCET
|  |  | "vodovod" | [18 empty] | VV | 3 | 1 | True | 0 | ROZPOCET
|  |  | (2,00+2,50+10,00+9,00)*0,60 |  |  |  | 14.1 | [14 empty] | VV | 3 | 2 | True | 0 | ROZPOCET
|  |  | Mezisoučet |  |  |  | 14.1 | [14 empty] | VV | 3 | 3 | True | 0 | ROZPOCET
|  |  | "plyn" | [18 empty] | VV | 3 | 1 | True | 0 | ROZPOCET
|  |  | (7,00+4,00+6,00+6,00)*0,60 |  |  |  | 13.8 | [14 empty] | VV | 3 | 2 | True | 0 | ROZPOCET
|  |  | Mezisoučet |  |  |  | 13.8 | [14 empty] | VV | 3 | 3 | True | 0 | ROZPOCET
|  |  | Součet |  |  |  | 37.5 | [14 empty] | VV | 3 | 4 | True | 1 | ROZPOCET
| 4 - Vodorovné konstrukce | [8 empty] | 0 | [5 empty] | 0 |  | 18.4445 |  | 0 | 1 | D | 2 |  |  |  | ROZPOCET | [6 empty] | 0
79 | K | 451572111 | Lože pod potrubí otevřený výkop z kameniva drobného těženého |  |  | m3 | 9.755 | 0 |  | 0 |  |  |  | základní |  | 0 | 1.8908 | 18.4445 | 0 | 0 | 4 | K | 3 |  |  |  | ROZPOCET | 0 | 0 | 0 | 0 | 0 | 1 | 0 | 4 | 1493760931
|  |  | "kanalizace" | [18 empty] | VV | 3 | 1 | True | 0 | ROZPOCET
|  |  | 12,00*0,80*0,10 "lože" |  |  |  | 0.96 | [14 empty] | VV | 3 | 2 | True | 0 | ROZPOCET
|  |  | 12,00*0,80*0,36-Pi*(0,08)^2*12,00 "obsyp" |  |  |  | 3.215 | [14 empty] | VV | 3 | 2 | True | 0 | ROZPOCET
|  |  | Mezisoučet |  |  |  | 4.175 | [14 empty] | VV | 3 | 3 | True | 0 | ROZPOCET
|  |  | "vodovod" | [18 empty] | VV | 3 | 1 | True | 0 | ROZPOCET
|  |  | 23,50*0,60*0,10 |  |  |  | 1.41 | [14 empty] | VV | 3 | 2 | True | 0 | ROZPOCET
|  |  | 23,50*0,60*0,10 |  |  |  | 1.41 | [14 empty] | VV | 3 | 2 | True | 0 | ROZPOCET
|  |  | Mezisoučet |  |  |  | 2.82 | [14 empty] | VV | 3 | 3 | True | 0 | ROZPOCET
|  |  | "plyn" | [18 empty] | VV | 3 | 1 | True | 0 | ROZPOCET
|  |  | 23,00*0,60*0,10 |  |  |  | 1.38 | [14 empty] | VV | 3 | 2 | True | 0 | ROZPOCET
|  |  | 23,00*0,60*0,10 |  |  |  | 1.38 | [14 empty] | VV | 3 | 2 | True | 0 | ROZPOCET
|  |  | Mezisoučet |  |  |  | 2.76 | [14 empty] | VV | 3 | 3 | True | 0 | ROZPOCET
|  |  | Součet |  |  |  | 9.755 | [14 empty] | VV | 3 | 4 | True | 1 | ROZPOCET
| 5 - Komunikace pozemní | [8 empty] | 0 | [5 empty] | 0 |  | 9.4102 |  | 0 | 1 | D | 2 |  |  |  | ROZPOCET | [6 empty] | 0
80 | K | 564732111 | Podklad z vibrovaného štěrku VŠ tl 100 mm |  |  | m2 | 37.5 | 0 |  | 0 |  |  |  | základní |  | 0 | 0.25094 | 9.4102 | 0 | 0 | 4 | K | 3 |  |  |  | ROZPOCET | 0 | 0 | 0 | 0 | 0 | 1 | 0 | 4 | -787955938
|  |  | "kanalizace" | [18 empty] | VV | 3 | 1 | True | 0 | ROZPOCET
|  |  | 12,00*0,80 |  |  |  | 9.6 | [14 empty] | VV | 3 | 2 | True | 0 | ROZPOCET
|  |  | "vodovod" | [18 empty] | VV | 3 | 1 | True | 0 | ROZPOCET
|  |  | 23,50*0,60 |  |  |  | 14.1 | [14 empty] | VV | 3 | 2 | True | 0 | ROZPOCET
|  |  | "plynovod" | [18 empty] | VV | 3 | 1 | True | 0 | ROZPOCET
|  |  | 23,00*0,60 |  |  |  | 13.8 | [14 empty] | VV | 3 | 2 | True | 0 | ROZPOCET
|  |  | Součet |  |  |  | 37.5 | [14 empty] | VV | 3 | 4 | True | 1 | ROZPOCET
| 8 - Trubní vedení | [8 empty] | 0 | [5 empty] | 0 |  | 0.81761 |  | 0 | 1 | D | 2 |  |  |  | ROZPOCET | [6 empty] | 0
| 801 - Kanalizace | [8 empty] | 0 | [5 empty] | 0 |  | 0.07427 |  | 0 | 1 | D | 3 |  |  |  | ROZPOCET | [6 empty] | 0
81 | K | 871315211 | Kanalizační potrubí z tvrdého PVC-systém KG tuhost třídy SN4 DN150 |  |  | m | 12 | 0 |  | 0 |  |  |  | základní |  | 0 | 0.00273 | 0.03276 | 0 | 0 | 4 | K | 4 |  |  |  | ROZPOCET | 0 | 0 | 0 | 0 | 0 | 1 | 0 | 4 | 657445637
82 | K | 877395121 | Výřez a montáž tvarovek odbočných na potrubí z kanalizačních trub z PVC DN 400 |  |  | kus | 3 | 0 |  | 0 |  |  |  | základní |  | 0 | 0.00017 | 0.00051 | 0 | 0 | 4 | K | 4 |  |  |  | ROZPOCET | 0 | 0 | 0 | 0 | 0 | 1 | 0 | 4 | 2074447907
83 | M | 286114460 | odbočka kanalizační plastová s hrdlem KGEA-400/160/87° |  |  | kus | 3 | 0 |  | 0 |  |  |  | základní |  | 0 | 0.0136 | 0.0408 | 0 | 0 | 8 | M | 4 |  |  |  | ROZPOCET | 0 | 0 | 0 | 0 | 0 | 1 | 0 | 4 | 2096084281
84 | K | 877315231 | Montáž víčka z tvrdého PVC-systém KG DN 150 |  |  | kus | 4 | 0 |  | 0 |  |  |  | základní |  | 0 | 0 | 0 | 0 | 0 | 4 | K | 4 |  |  |  | ROZPOCET | 0 | 0 | 0 | 0 | 0 | 1 | 0 | 4 | -1361487870
85 | M | 286117220 | víčko kanalizace plastové KGK DN 160 |  |  | kus | 4 | 0 |  | 0 |  |  |  | základní |  | 0 | 5e-05 | 0.0002 | 0 | 0 | 8 | M | 4 |  |  |  | ROZPOCET | 0 | 0 | 0 | 0 | 0 | 1 | 0 | 4 | 1299901156
86 | K | 892351111 | Tlaková zkouška vodou potrubí DN 150 nebo 200 |  |  | m | 12 | 0 |  | 0 |  |  |  | základní |  | 0 | 0 | 0 | 0 | 0 | 4 | K | 4 |  |  |  | ROZPOCET | 0 | 0 | 0 | 0 | 0 | 1 | 0 | 4 | -2146239857
| 802 - Vodovod | [8 empty] | 0 | [5 empty] | 0 |  | 0.72362 |  | 0 | 1 | D | 3 |  |  |  | ROZPOCET | [6 empty] | 0
87 | K | 871161141 | Montáž potrubí z PE100 SDR 11 otevřený výkop svařovaných na tupo D 32 x 3,0 mm |  |  | m | 26 | 0 |  | 0 |  |  |  | základní |  | 0 | 0 | 0 | 0 | 0 | 4 | K | 4 |  |  |  | ROZPOCET | 0 | 0 | 0 | 0 | 0 | 1 | 0 | 4 | -1760951918
88 | M | 286135950 | potrubí dvouvrstvé PE100 s 10% signalizační vrstvou, SDR 11, 32x3,0. L=12m |  |  | m | 26.39 | 0 |  | 0 |  |  |  | základní |  | 0 | 0.00028 | 0.0073892 | 0 | 0 | 8 | M | 4 |  |  |  | ROZPOCET | 0 | 0 | 0 | 0 | 0 | 1 | 0 | 4 | -65063492
89 | K | 877161118 | Montáž elektrozáslepek na potrubí z PE trub D 32 |  |  | kus | 5 | 0 |  | 0 |  |  |  | základní |  | 0 | 0 | 0 | 0 | 0 | 4 | K | 4 |  |  |  | ROZPOCET | 0 | 0 | 0 | 0 | 0 | 1 | 0 | 4 | -1563394220
90 | M | 286150200 | elektrozáslepka, PE 100, d 32 |  |  | kus | 5 | 0 |  | 0 |  |  |  | základní |  | 0 | 6e-05 | 0.0003 | 0 | 0 | 8 | M | 4 |  |  |  | ROZPOCET | 0 | 0 | 0 | 0 | 0 | 1 | 0 | 4 | -497703127
91 | K | 891319111 | Montáž navrtávacích pasů na potrubí z jakýchkoli trub DN 150 |  |  | kus | 5 | 0 |  | 0 |  |  |  | základní |  | 0 | 0 | 0 | 0 | 0 | 4 | K | 4 |  |  |  | ROZPOCET | 0 | 0 | 0 | 0 | 0 | 1 | 0 | 4 | 715304304
92 | M | 422735610 | navrtávací pasy HAKU se závitovým výstupem z tvárné litiny, pro vodovodní PE a PVC potrubí 160-1” |  |  | kus | 5 | 0 |  | 0 |  |  |  | základní |  | 0 | 0.0059 | 0.0295 | 0 | 0 | 8 | M | 4 |  |  |  | ROZPOCET | 0 | 0 | 0 | 0 | 0 | 1 | 0 | 4 | -1028816873
93 | K | 879171111 | Montáž vodovodní přípojky na potrubí DN 32 |  |  | kus | 5 | 0 |  | 0 |  |  |  | základní |  | 0 | 0.00038 | 0.0019 | 0 | 0 | 4 | K | 4 |  |  |  | ROZPOCET | 0 | 0 | 0 | 0 | 0 | 1 | 0 | 4 | 276493732
94 | K | 891163111 | Montáž vodovodního ventilu hlavního pro přípojky DN 25 |  |  | kus | 5 | 0 |  | 0 |  |  |  | základní |  | 0 | 2e-05 | 0.0001 | 0 | 0 | 4 | K | 4 |  |  |  | ROZPOCET | 0 | 0 | 0 | 0 | 0 | 1 | 0 | 4 | -1970623362
95 | M | 260003402516 | ŠOUPÁTKO DOMOVNÍ PŘÍPOJKY ISO DN 25 |  |  | kus | 5 | 0 |  | 0 |  |  |  | základní |  | 0 | 0.0025 | 0.0125 | 0 | 0 | 8 | M | 4 |  |  |  | ROZPOCET | 0 | 0 | 0 | 0 | 0 | 1 | 0 | 4 | 1596271142
96 | M | 960108012002 | SOUPRAVA ZEMNÍ TELESKOPICKÁ DOM. ŠOUPÁTKA-0,8-1,2 |  |  | kus | 5 | 0 |  | 0 |  |  |  | základní |  | 0 | 0.0025 | 0.0125 | 0 | 0 | 8 | M | 4 |  |  |  | ROZPOCET | 0 | 0 | 0 | 0 | 0 | 1 | 0 | 4 | -403667442
97 | K | 892233122 | Proplach a dezinfekce vodovodního potrubí DN od 40 do 70 |  |  | m | 26 | 0 |  | 0 |  |  |  | základní |  | 0 | 0 | 0 | 0 | 0 | 4 | K | 4 |  |  |  | ROZPOCET | 0 | 0 | 0 | 0 | 0 | 1 | 0 | 4 | 1684233679
98 | K | 892241111 | Tlaková zkouška vodou potrubí do 80 |  |  | m | 26 | 0 |  | 0 |  |  |  | základní |  | 0 | 0 | 0 | 0 | 0 | 4 | K | 4 |  |  |  | ROZPOCET | 0 | 0 | 0 | 0 | 0 | 1 | 0 | 4 | 1881728650
99 | K | 899401112 | Osazení poklopů litinových šoupátkových |  |  | kus | 5 | 0 |  | 0 |  |  |  | základní |  | 0 | 0.12303 | 0.61515 | 0 | 0 | 4 | K | 4 |  |  |  | ROZPOCET | 0 | 0 | 0 | 0 | 0 | 1 | 0 | 4 | 2049112634
100 | M | 185000000000 | POKLOP TELESKOPICKÝ PRO DOM PŘÍPOJKY |  |  | kus | 5 | 0 |  | 0 |  |  |  | základní |  | 0 | 0.0074 | 0.037 | 0 | 0 | 8 | M | 4 |  |  |  | ROZPOCET | 0 | 0 | 0 | 0 | 0 | 1 | 0 | 4 | -813419749
101 | K | 899721111 | Signalizační vodič DN do 150 mm na potrubí PVC |  |  | m | 26 | 0 |  | 0 |  |  |  | základní |  | 0 | 0.00019 | 0.00494 | 0 | 0 | 4 | K | 4 |  |  |  | ROZPOCET | 0 | 0 | 0 | 0 | 0 | 1 | 0 | 4 | -1438018486
102 | K | 899722113 | Krytí potrubí z plastů výstražnou fólií z PVC 34cm |  |  | m | 26 | 0 |  | 0 |  |  |  | základní |  | 0 | 9e-05 | 0.00234 | 0 | 0 | 4 | K | 4 |  |  |  | ROZPOCET | 0 | 0 | 0 | 0 | 0 | 1 | 0 | 4 | -1704456187
| 803 - Plynovod | [8 empty] | 0 | [5 empty] | 0 |  | 0.019722 |  | 0 | 1 | D | 3 |  |  |  | ROZPOCET | [6 empty] | 0
103 | K | 871161211 | Montáž potrubí z PE100 SDR 11 otevřený výkop svařovaných elektrotvarovkou D 32 x 3,0 mm |  |  | m | 28 | 0 |  | 0 |  |  |  | základní |  | 0 | 0 | 0 | 0 | 0 | 4 | K | 4 |  |  |  | ROZPOCET | 0 | 0 | 0 | 0 | 0 | 1 | 0 | 4 | 639874014
104 | M | 286134910 | potrubí plynovodní PE100 SDR 11, tyče 12 m, se signalizační vrstvou, 32 x 3,0 mm |  |  | m | 28.42 | 0 |  | 0 |  |  |  | základní |  | 0 | 0.00028 | 0.0079576 | 0 | 0 | 8 | M | 4 |  |  |  | ROZPOCET | 0 | 0 | 0 | 0 | 0 | 1 | 0 | 4 | 364785833
105 | K | 877241124 | Montáž elektro navrtávacích T-kusů bez vrtáku na potrubí z PE trub D 90/32 |  |  | kus | 4 | 0 |  | 0 |  |  |  | základní |  | 0 | 0 | 0 | 0 | 0 | 4 | K | 4 |  |  |  | ROZPOCET | 0 | 0 | 0 | 0 | 0 | 1 | 0 | 4 | -1743460874
106 | M | 286140260 | navrtávací T-kus bez vrtáku, d 90-25 |  |  | kus | 4 | 0 |  | 0 |  |  |  | základní |  | 0 | 0.000508 | 0.002032 | 0 | 0 | 8 | M | 4 |  |  |  | ROZPOCET | 0 | 0 | 0 | 0 | 0 | 1 | 0 | 4 | -1037447668
107 | K | 877161112 | Montáž elektrokolen 90° na potrubí z PE trub D 32 |  |  | kus | 4 | 0 |  | 0 |  |  |  | základní |  | 0 | 0 | 0 | 0 | 0 | 4 | K | 4 |  |  |  | ROZPOCET | 0 | 0 | 0 | 0 | 0 | 1 | 0 | 4 | 311450830
108 | M | 286112860 | elektrokoleno 90°, PE 100, PN 16, d 32 |  |  | kus | 4 | 0 |  | 0 |  |  |  | základní |  | 0 | 8.8e-05 | 0.000352 | 0 | 0 | 8 | M | 4 |  |  |  | ROZPOCET | 0 | 0 | 0 | 0 | 0 | 1 | 0 | 4 | 999694983
109 | K | 877161118 | Montáž elektrozáslepek na potrubí z PE trub D 32 |  |  | kus | 4 | 0 |  | 0 |  |  |  | základní |  | 0 | 0 | 0 | 0 | 0 | 4 | K | 4 |  |  |  | ROZPOCET | 0 | 0 | 0 | 0 | 0 | 1 | 0 | 4 | -140814451
110 | M | 286150200 | elektrozáslepka, PE 100, d 32 |  |  | kus | 4 | 0 |  | 0 |  |  |  | základní |  | 0 | 6e-05 | 0.00024 | 0 | 0 | 8 | M | 4 |  |  |  | ROZPOCET | 0 | 0 | 0 | 0 | 0 | 1 | 0 | 4 | 1274217247
111 | K | 899721111 | Signalizační vodič DN do 150 mm na potrubí PVC |  |  | m | 32 | 0 |  | 0 |  |  |  | základní |  | 0 | 0.00019 | 0.00608 | 0 | 0 | 4 | K | 4 |  |  |  | ROZPOCET | 0 | 0 | 0 | 0 | 0 | 1 | 0 | 4 | -703197213
112 | K | 899722113 | Krytí potrubí z plastů výstražnou fólií z PVC 34cm |  |  | m | 30 | 0 |  | 0 |  |  |  | základní |  | 0 | 9e-05 | 0.0027 | 0 | 0 | 4 | K | 4 |  |  |  | ROZPOCET | 0 | 0 | 0 | 0 | 0 | 1 | 0 | 4 | 1552660411
113 | K | 899722115X | Energetický pilíř zděný vč. základu |  |  | kpl | 4 | 0 |  | 0 |  |  |  | základní |  | 0 | 9e-05 | 0.00036 | 0 | 0 | 4 | K | 4 |  |  |  | ROZPOCET | 0 | 0 | 0 | 0 | 0 | 1 | 0 | 4 | -220452150
| 9 - Ostatní konstrukce a práce, bourání | [8 empty] | 0 | [5 empty] | 0 |  | 0 |  | 9.0812 | 1 | D | 2 |  |  |  | ROZPOCET | [6 empty] | 0
114 | K | 919735112 | Řezání stávajícího živičného krytu hl do 100 mm |  |  | m | 90 | 0 |  | 0 |  |  |  | základní |  | 0 | 0 | 0 | 0 | 0 | 4 | K | 3 |  |  |  | ROZPOCET | 0 | 0 | 0 | 0 | 0 | 1 | 0 | 4 | -2073231807
|  |  | "kanalizace" | [18 empty] | VV | 3 | 1 | True | 0 | ROZPOCET
|  |  | 11,00*2 |  |  |  | 22 | [14 empty] | VV | 3 | 2 | True | 0 | ROZPOCET
|  |  | "vodovod" | [18 empty] | VV | 3 | 1 | True | 0 | ROZPOCET
|  |  | 15,00*2 |  |  |  | 30 | [14 empty] | VV | 3 | 2 | True | 0 | ROZPOCET
|  |  | "plynovod" | [18 empty] | VV | 3 | 1 | True | 0 | ROZPOCET
|  |  | 19,00*2 |  |  |  | 38 | [14 empty] | VV | 3 | 2 | True | 0 | ROZPOCET
|  |  | Součet |  |  |  | 90 | [14 empty] | VV | 3 | 4 | True | 1 | ROZPOCET
115 | K | 113107021 | Odstranění podkladu plochy do 15 m2 z kameniva drceného tl 100 mm při překopech inž sítí |  |  | m2 | 29.2 | 0 |  | 0 |  |  |  | základní |  | 0 | 0 | 0 | 0.13 | 3.796 | 4 | K | 3 |  |  |  | ROZPOCET | 0 | 0 | 0 | 0 | 0 | 1 | 0 | 4 | -130803740
|  |  | "kanalizace" | [18 empty] | VV | 3 | 1 | True | 0 | ROZPOCET
|  |  | 11,00*0,80 |  |  |  | 8.8 | [14 empty] | VV | 3 | 2 | True | 0 | ROZPOCET
|  |  | "vodovod" | [18 empty] | VV | 3 | 1 | True | 0 | ROZPOCET
|  |  | 15,00*0,60 |  |  |  | 9 | [14 empty] | VV | 3 | 2 | True | 0 | ROZPOCET
|  |  | "plynovod" | [18 empty] | VV | 3 | 1 | True | 0 | ROZPOCET
|  |  | 19,00*0,60 |  |  |  | 11.4 | [14 empty] | VV | 3 | 2 | True | 0 | ROZPOCET
|  |  | Součet |  |  |  | 29.2 | [14 empty] | VV | 3 | 4 | True | 1 | ROZPOCET
116 | K | 113107042 | Odstranění podkladu plochy do 15 m2 živičných tl 100 mm při překopech inž sítí |  |  | m2 | 29.2 | 0 |  | 0 |  |  |  | základní |  | 0 | 0 | 0 | 0.181 | 5.2852 | 4 | K | 3 |  |  |  | ROZPOCET | 0 | 0 | 0 | 0 | 0 | 1 | 0 | 4 | 39660977
|  |  | "kanalizace" | [18 empty] | VV | 3 | 1 | True | 0 | ROZPOCET
|  |  | 11,00*0,80 |  |  |  | 8.8 | [14 empty] | VV | 3 | 2 | True | 0 | ROZPOCET
|  |  | "vodovod" | [18 empty] | VV | 3 | 1 | True | 0 | ROZPOCET
|  |  | 15,00*0,60 |  |  |  | 9 | [14 empty] | VV | 3 | 2 | True | 0 | ROZPOCET
|  |  | "plynovod" | [18 empty] | VV | 3 | 1 | True | 0 | ROZPOCET
|  |  | 19,00*0,60 |  |  |  | 11.4 | [14 empty] | VV | 3 | 2 | True | 0 | ROZPOCET
|  |  | Součet |  |  |  | 29.2 | [14 empty] | VV | 3 | 4 | True | 1 | ROZPOCET
| 997 - Přesun sutě | [8 empty] | 0 | [5 empty] | 0 |  | 0 |  | 0 | 1 | D | 2 |  |  |  | ROZPOCET | [6 empty] | 0
117 | K | 997013111 | Vnitrostaveništní doprava suti a vybouraných hmot pro budovy v do 6 m s použitím mechanizace |  |  | t | 9.081 | 0 |  | 0 |  |  |  | základní |  | 0 | 0 | 0 | 0 | 0 | 4 | K | 3 |  |  |  | ROZPOCET | 0 | 0 | 0 | 0 | 0 | 1 | 0 | 4 | -59262272
118 | K | 997013501 | Odvoz suti a vybouraných hmot na skládku nebo meziskládku do 1 km se složením |  |  | t | 9.081 | 0 |  | 0 |  |  |  | základní |  | 0 | 0 | 0 | 0 | 0 | 4 | K | 3 |  |  |  | ROZPOCET | 0 | 0 | 0 | 0 | 0 | 1 | 0 | 4 | -335765200
119 | K | 997013509 | Příplatek k odvozu suti a vybouraných hmot na skládku ZKD 1 km přes 1 km |  |  | t | 45.405 | 0 |  | 0 |  |  |  | základní |  | 0 | 0 | 0 | 0 | 0 | 4 | K | 3 |  |  |  | ROZPOCET | 0 | 0 | 0 | 0 | 0 | 1 | 0 | 4 | 704859100
120 | K | 997013831 | Poplatek za uložení stavebního směsného odpadu na skládce (skládkovné) |  |  | t | 9.081 | 0 |  | 0 |  |  |  | základní |  | 0 | 0 | 0 | 0 | 0 | 4 | K | 3 |  |  |  | ROZPOCET | 0 | 0 | 0 | 0 | 0 | 1 | 0 | 4 | -1909978623
121 | K | 997221612 | Nakládání vybouraných hmot na dopravní prostředky pro vodorovnou dopravu |  |  | t | 9.081 | 0 |  | 0 |  |  |  | základní |  | 0 | 0 | 0 | 0 | 0 | 4 | K | 3 |  |  |  | ROZPOCET | 0 | 0 | 0 | 0 | 0 | 1 | 0 | 4 | -1869344308
| 998 - Přesun hmot | [8 empty] | 0 | [5 empty] | 0 |  | 0 |  | 0 | 1 | D | 2 |  |  |  | ROZPOCET | [6 empty] | 0
122 | K | 998276101 | Přesun hmot pro trubní vedení z trub z plastických hmot otevřený výkop |  |  | t | 28.672 | 0 |  | 0 |  |  |  | základní |  | 0 | 0 | 0 | 0 | 0 | 4 | K | 3 |  |  |  | ROZPOCET | 0 | 0 | 0 | 0 | 0 | 1 | 0 | 4 | 1501667705
| PSV - Práce a dodávky PSV | [8 empty] | 0 | [5 empty] | 0 |  | 0.000735 |  | 0 | 2 | D | 2 |  |  |  | ROZPOCET | [6 empty] | 0
| 743 - Elektromontáže - hrubá montáž | [8 empty] | 0 | [5 empty] | 0 |  | 0.000735 |  | 0 | 2 | D | 3 |  |  |  | ROZPOCET | [6 empty] | 0
123 | K | 743131214 | Montáž trubka ochranná do krabic plastová tuhá D do 50 mm uložená volně |  |  | m | 10 | 0 |  | 0 |  |  |  | základní |  | 0 | 0 | 0 | 0 | 0 | 16 | K | 4 |  |  |  | ROZPOCET | 0 | 0 | 0 | 0 | 0 | 1 | 0 | 16 | 679628791
124 | M | 286191180 | ochranná hadice (husí krk) červená R985R 50 červená |  |  | m | 10.5 | 0 |  | 0 |  |  |  | základní |  | 0 | 7e-05 | 0.000735 | 0 | 0 | 32 | M | 4 |  |  |  | ROZPOCET | 0 | 0 | 0 | 0 | 0 | 1 | 0 | 16 | -955891926
| VP - Vícepráce | [8 empty] | 0 | [11 empty] | D | 0 |  |  |  | PN | [6 empty] | 0
| K | [8 empty] | 0 |  |  |  | základní | [7 empty] | PN | 1 |  |  |  | PN | 0 | 0 | 0 | 0 | 0 | 1 | 0
| K | [8 empty] | 0 |  |  |  | základní | [7 empty] | PN | 1 |  |  |  | PN | 0 | 0 | 0 | 0 | 0 | 1 | 0
| K | [8 empty] | 0 |  |  |  | základní | [7 empty] | PN | 1 |  |  |  | PN | 0 | 0 | 0 | 0 | 0 | 1 | 0
| K | [8 empty] | 0 |  |  |  | základní | [7 empty] | PN | 1 |  |  |  | PN | 0 | 0 | 0 | 0 | 0 | 1 | 0
| K | [8 empty] | 0 |  |  |  | základní | [7 empty] | PN | 1 |  |  |  | PN | 0 | 0 | 0 | 0 | 0 | 1 | 0