## Desky
Stavební úpravy ZŠ Bernartice VÝKAZ VÝMĚR
Investor: Městys Bernartice Projektant: Brůha a Krampera, architekti, spol. s r.o., Riegrova 1745/59, 370 01 České Budějovice Projekt zpracoval: Ing. arch. M. Zahradníková, Riegrova 1745/59, 370 01 České Budějovice Výkaz výměr zpracoval: Ing.Ivan Babic, Dobrovodská 644/78, 370 06 České Budějovice, Tel.: 606 677 112

## TL
VÝKAZ VÝMĚR
Údaje o akci:
Název: | Stavební úpravy ZŠ Bernartice
Projektant: | Brůha a Krampera, architekti, spol. s r.o., Riegrova 1745/59 České Budějovice 370 01
Investor: | Městys Bernartice
CENA ZA OBJEKT CELKEM: | 0
DPH 21% | 0
CENA CELKEM VČETNĚ DPH | 0
Datum: | 2016-05-24

## CENA
Ozn.1 | Ozn.2 | Předmět | MJ | Výměra | PN VSTUP | CELKEM PN VSTUP
|  | Stavební úpravy ZŠ Bernartice |  |  |  | 0
|  | OBJEKT ZŠ BERNARTICE |  |  |  | 0
|  | BOURACÍ PRÁCE |  |  |  | 0
|  | SKLADBY STŘECH |  |  |  | 0
|  | FASÁDA |  |  |  | 0
|  | LEŠENÍ |  |  |  | 0
|  | DOMOVNÍ TECHNIKY |  |  |  | 0
|  | VENKOVNÍ ÚPRAVY A ZPEVNĚNÉ PLOCHY |  |  |  | 0
|  | ZPEVNĚNÉ PLOCHY |  |  |  | 0
1 |  | CELKEM - OBJEKT ZŠ |  |  |  | 0
2 |  | Veškeré vedlejší rozpočtové náklady jsou součástí jednotlivých jednotkových cen ve výkazu výměr (zařízení staveniště,přesuny hmot,geodetické práce,oplocení staveniště, ostatní režie apod.) |  |  |  |  | 0
3 |  | BOURACÍ PRÁCE |  |  |  | 0
4 |  | Nová fasáda - tenkovrstvá silikonováprobarvená omítka - růžová |  |  |  | 0
5 |  | Otlučení stávající omítky | m2 | 413.4 |  | 0
6 | Výpočet | #VALUE! |  | 413.4
7 |  | Vnitrostaveništní přesun vybouraných materiálů | t | 24.804 |  | 0 | 0
8 |  | Nájem kontejneru na vybouranou stavební suť 6m3 | den | 30 |  | 0 | 0
9 |  | Naložení kontejneru se stavební sutí na dopravní prostředek | m3 | 49.608 |  | 0 | 0
10 |  | Odvoz vybouraných materiálů na skládku do 10km | t | 24.804 |  | 0 | 0
11 |  | Poplatek za uložení stavebního odpadu na skládce (skládkovné) - omítka | t | 24.804 |  | 0 | 0
12 |  | SKLADBY STŘECH |  |  |  | 0
13 |  | Zastřešení polykarbonátem |  |  |  | 0
14 |  | Zastřešení polykarbonátem - komůrkový polykarbonát (3 komory) např. Makrolon, barva čirá, včetně nosné ocelové konstrukce | m2 | 7.2 |  | 0
15 |  | Zastřešení polykarbonátem - komůrkový polykarbonát (3 komory) např. Makrolon, barva čirá, včetně nosné ocelové konstrukce | m2 | 9.35 |  | 0
16 |  | FASÁDA |  |  |  | 0
17 |  | Nátěr fasády - šedá |  |  |  | 0
18 |  | Očištění stávající fasády | m2 | 176.266 |  | 0
19 |  | Silikátový nátěr fasády 2x nátěr + penetrace | m2 | 176.266 |  | 0
20 | Výpočet | #VALUE! | SP | 157.8587
21 | Výpočet | #VALUE! | ZP | 18.4073
22 |  | Nátěr fasády - okrová |  |  |  | 0
23 |  | Očištění stávající fasády | m2 | 454.044 |  | 0
24 |  | Silikátový nátěr fasády 2x nátěr + penetrace (RAL dle barvy na jižní straně objektu) | m2 | 454.044 |  | 0
25 | Výpočet | #VALUE! | SP | 104.5323
26 | Výpočet | #VALUE! | ZP | 125.5035
27 | Výpočet | #VALUE! | VP | 162.7138
28 | Výpočet | #VALUE! | VP | 61.2945
29 |  | Zaslepení otvorů EPS | ks | 6 |  | 0
30 |  | Sokl - obklad Cetris deskami - okrová |  |  |  | 0
31 |  | Obklad soklu - deskami CETRIS FINISH, tl.12mm, barevný odstín (RAL dle barvy na jižní straně objektu), nosná kce: dřevěné latě | m2 | 68.4938 |  | 0
32 | Výpočet | #VALUE! | SP | 18.2437
33 | Výpočet | #VALUE! | ZP | 18.875
34 | Výpočet | #VALUE! | VP | 31.375
35 |  | Nová fasáda - tenkovrstvá silikonováprobarvená omítka - růžová |  |  |  | 0
36 |  | Očištění stávající fasády | m2 | 413.4 |  | 0
37 | Výpočet | #VALUE! |  | 413.4
38 |  | Jednovrstvá vápenocementová omítka | m2 | 384.9158 |  | 0
39 | Výpočet | #VALUE! | SP | 236.7375
40 | Výpočet | #VALUE! | ZP | 95.751
41 | Výpočet | #VALUE! | VP | 52.4273
42 |  | Nová tenkovrstvá probarvená silikátová omítka (RAL dle barvy na jižní straně objektu) | m2 | 384.9158 |  | 0
43 | Výpočet | #VALUE! | SP | 236.7375
44 | Výpočet | #VALUE! | ZP | 95.751
45 | Výpočet | #VALUE! | VP | 52.4273
46 |  | Zateplení ostění otvorů - ETICS s jádrem z fasádního EPS 100F o celkové tloušťce 30mm včetně silikátové probarvené omítky | m2 | 28.48 |  | 0
47 | Výpočet | #VALUE! | SP | 11.71
48 | Výpočet | #VALUE! | ZP | 9.76
49 | Výpočet | #VALUE! | VP | 7.01
50 |  | Fasáda - obklad Cetris deskami - okrová |  |  |  | 0
51 |  | Obklad fasády - deskami CETRIS FINISH, tl.12mm, barevný odstín (RAL dle barvy na jižní straně objektu), nosná kce: dřevěné latě | m2 | 199.0575 |  | 0
52 | Výpočet | #VALUE! | SP | 130.53
53 | Výpočet | #VALUE! | ZP | 68.5275
54 |  | Očištění stávající fasády | m2 | 30.06 |  | 0
55 |  | Silikátový nátěr fasády 2x nátěr + penetrace (RAL dle barvy na jižní straně objektu) | m2 | 30.06 |  | 0
56 | Výpočet | #VALUE! | SP | 30.06
57 |  | Obroušení stávajícího dřevěného obložení z palubek - podhled | m2 | 42.84 |  | 0
58 | Výpočet | #VALUE! | SP | 29.4
59 | Výpočet | #VALUE! | ZP | 13.44
60 |  | Obroušení stávajícího dřevěného obložení z palubek - boky | m2 | 16.352 |  | 0
61 | Výpočet | #VALUE! | SP | 7.44
62 | Výpočet | #VALUE! | ZP | 8.912
63 |  | Výměna stávajícího dřevěného obkladu z palubek (cca 20% plochy) | m2 | 11.838 |  | 0
64 | Výpočet | #VALUE! |  | 11.838
65 |  | Očištění stávajícího dřevěného obkladu z palubek | m2 | 47.35 |  | 0
66 | Výpočet | #VALUE! |  | 47.35
67 |  | Nátěr stávajícího dřevěného obkladu z palubek (RAL dle barvy na jižní straně objektu) | m2 | 59.19 |  | 0
68 | Výpočet | #VALUE! |  | 59.19
69 |  | Sokl - keramický obklad |  |  |  | 0
70 |  | Kalibrovaný keramický obklad lepený flexibilním tmelem - montáž | m2 | 23.855 |  | 0
71 | Výpočet | #VALUE! | SP | 9.5
72 | Výpočet | #VALUE! | ZP | 14.355
73 |  | Kalibrovaný keramický obklad lepený flexibilním tmelem - dodávka | m2 | 25.053 |  | 0
74 | Výpočet | #VALUE! |  | 25.053
75 |  | LEŠENÍ |  |  |  | 0
76 |  | Lešení pro fasádu - montáž | m2 | 1317.5 |  | 0
77 | Výpočet | #VALUE! |  | 1317.5
78 |  | Lešení pro fasádu - demontáž | m2 | 1317.5 |  | 0
79 |  | Lešení pro fasádu - pronájem - 30 dní | m2 | 1317.5 |  | 0
80 |  | OSVĚTLENÍ |  |  |  | 0
81 |  | Elektroinstalace |  |  |  | 0
82 |  | Součástí nabídkové ceny musí být veškeré náklady, aby cena byla konečná a zahrnovala celou dodávku a montáž. Dodávky a montáže uvedené v nabídce musí být, včetně veškerého souvisejícího doplňkového, podružného a montážního materiálu, tak, aby celé zařízení bylo funkční a splňovalo všechny předpisy, které se na ně vztahují.
83 |  | Nová světla na fasádu včetně připojení | ks | 4 |  | 0
84
85 |  | CELKEM VENKOVNÍ ÚPRAVY A ZPEVNĚNÉ PLOCHY |  |  |  | 0
86 |  | ZPEVNĚNÉ PLOCHY |  |  |  | 0
87 |  | Bourací práce |  |  |  | 0
88 |  | Výkop v zemině pro okapový chodník | m3 | 15.0175 |  | 0
89 | Výpočet | #VALUE! |  | 5.41
90 | Výpočet | #VALUE! |  | 6.6075
91 | Výpočet | #VALUE! |  | 3
92 |  | Odstranění asfaltové plochy kolem objektu v místě okapového chodníčku včetně podkladních vrstev celkové tl. 200mm | m2 | 22.025 |  | 0
93 | Výpočet | #VALUE! |  | 22.025
94 |  | Rozebrání zámkové dlažby kolem objektu (pro zpětné použití) včetně odstranění podkladních vrstev celkové tl. 200mm | m2 | 20 |  | 0
95 | Výpočet | #VALUE! |  | 20
96 |  | Odvoz vybouraných materiálů na skládku do 10km | t | 44.66 |  | 0 | 0
97 | Výpočet | #VALUE! |  | 44.66
98 |  | Poplatek za uložení stavebního odpadu na skládce (skládkovné) - zemina | t | 27.036 |  | 0 | 0
99 | Výpočet | #VALUE! |  | 27.036
100 |  | Poplatek za uložení stavebního odpadu na skládce (skládkovné) - beton, kamenivo | t | 12.3266 |  | 0 | 0
101 | Výpočet | #VALUE! |  | 12.3266
102 |  | Poplatek za uložení stavebního odpadu na skládce (skládkovné) - ostatní materiály | t | 5.2872 |  | 0 | 0
103 | Výpočet | #VALUE! |  | 5.2872
104 |  | Okapový chodník |  |  |  | 0
105 |  | Flexibilní drenážní potrubí Ø100 mm | m | 85.69 |  | 0 | 0
106 | Výpočet | #VALUE! |  | 85.69
107 |  | Drenážní šachty Ø315 mm výška 1m | ks | 6 |  | 0 | 0
108 |  | Štěrkový obsyp drenážního potrubí | m3 | 17.138 |  | 0 | 0
109 | Výpočet | #VALUE! |  | 17.138
110 |  | Kačírek tl. 100mm | m3 | 4.2845 |  | 0 | 0
111 | Výpočet | #VALUE! |  | 4.2845
112 |  | Filtrační textilie | m2 | 85.69 |  | 0 | 0
113 |  | Nopová fólie - svislá drenáž | m2 | 51.414 |  | 0 | 0
114 | Výpočet | #VALUE! |  | 51.414
115 |  | Parkový obrubník do betonového lože | m | 88 |  | 0 | 0
116 |  | Zámková dlažba |  |  |  | 0
117 |  | Zpětná montáž zákové dlažby po zhotovení okapového chodníčku | m2 | 10 |  | 0
118 | Výpočet | #VALUE! |  | 10
119 |  | Štěrkodrť ŠD, lože tl.40mm | m2 | 10 |  | 0
120 |  | Štěrkodrť ŠD, podkladní vrstva tl.100mm | m2 | 10 |  | 0
121 |  | Zhutněná pláň | m2 | 10 |  | 0
122 |  | Dvorek |  |  |  | 0
123 |  | Betonová zatravňovací dlažba - montáž | m2 | 41.5 |  | 0
124 |  | Betonová zatravňovací dlažba výšky 80mm - dodávka | m2 | 43.575 |  | 0
125 |  | Štěrkodrť ŠD, lože tl.40mm | m2 | 41.5 |  | 0
126 |  | Zhutněná pláň | m2 | 41.5 |  | 0